## MOS Selecting Guide
Package | Sinopower P/N | Status | Replacement Part | Cross Reference |  | Cfg. | ESD | SKY | BD | BV (V) | VGS (±V) | ID (A) |  | VTH(V) |  |  | Rg (Ω) |  | RON(mΩ max) | [11 empty] | Ciss (pF) | Coss (pF) | Crss (pF) | Qg (nC) |  |  |  | Qgs (nc) | Qgd (nc)
|  |  |  | Manufacturer | Part Number | [6 empty] | TA=25 | TC=25 | [5 empty] | 10V | 4.5V | 6V | 5V | 4V | 3.7V | 3.3V | 3.1V | 2.7V | 2.5V | 1.8V | 1.5V |  |  |  | 10V |  | 4.5V
[14 empty] | min. | typ. | max. | typ. | max. | max. | max. | max | max. | max. | max. | max. | max. | max. | max. | max. | max. | typ. | typ. | typ. | typ. | max. | typ. | max. | typ. | typ.
DFN56 | SM1A59NHKP | New |  |  |  | N |  |  |  | 100 | 20 | 8.6 | 43 | 2 | 3 | 4 | 1.5 |  | 14 | [11 empty] | 1430 | 215 | 30 | 21 | 30 |  |  | 6.5 | 3.7
DFN56 | SM1A69NHKP | Engineer sample |  |  |  | N |  |  |  | 100 | 20 | 9.8 | 46 | 1 | 2 | 3 | 1.5 |  | 11.8 | 15.9 | [10 empty] | 1470 | 235 | 27 | 27 | 38 | 13 |  | 5.3 | 5.7
DFN56 | SM1C51NQKP | Engineer sample |  |  |  | N |  |  |  | 120 | 20 | 10.6 | 92 | 2 | 3 | 4 | 1.5 |  | 8.8 | [11 empty] | 3000 | 323 | 30 | 45 | 63 |  |  | 14 | 8.7
DFN56 | SM1C52NHKP | Engineer sample |  | Orientalsemi | SFG12R12X | N |  |  |  | 120 | 20 | 8.9 | 63 | 2 | 3 | 4 | 1.5 |  | 12.9 | [11 empty] | 2600 | 265 | 52 | 43 | 60 |  |  | 13 | 9.3
DFN56 | SM1F53NHKP | Engineer sample |  |  |  | N |  |  |  | 150 | 20 | 8.9 | 74 | 2 | 3 | 4 | 1.5 |  | 14.2 | [11 empty] | 3000 | 225 | 30 | 45 | 63 |  |  | 14 | 8.3
DFN56 | SM1F54NHKP | Engineer sample |  |  |  | N |  |  |  | 150 | 20 | 7.9 | 56 | 2 | 3 | 4 | 1.5 |  | 16.6 | [11 empty] | 2800 | 200 | 28 | 43 | 60 |  |  | 14 | 8.5
DFN56 | SM2014NSKP | EOL |  |  |  | N | Yes |  |  | 20 | 12 | 14.6 |  | 0.5 | 0.7 | 1.5 | 4 |  |  | 19.5 | [7 empty] | 27 |  |  | 600 | 135 | 125 |  |  | 12 | 17 | 1.4 | 4.4
DFN56 | SM2518NSKP | New |  |  |  | N |  |  |  | 25 | 20 | 11 | 40 | 1.5 | 1.8 | 2.5 | 2.5 | 5 | 9 | 15 | [10 empty] | 1085 | 173 | 138 | 22 | 31 | 10 |  | 3.2 | 5.5
DFN56 | SM2558NSKP | New |  |  |  | N |  |  |  | 25 | 20 | 17 | 60 | 1.3 | 1.8 | 2.5 | 1.2 |  | 4.4 | 7.8 | [10 empty] | 2290 | 410 | 333 | 47.5 | 66 | 23.8 |  | 5.7 | 12.3
DFN56 | SM4011NSKP | Engineer sample |  |  |  | N |  |  | CL | 40 | 20 | 29 | 100 | 1.5 | 1.8 | 2.5 | 1 |  | 1.5 | 2.1 | [10 empty] | 8830 | 830 | 394 | 151 | 211 | 72 |  | 25 | 26
DFN56 | SM4033NHKP | New |  |  |  | N |  |  |  | 40 | 20 | 21 | 80 | 1.4 | 1.7 | 2.5 | 0.9 |  | 2.8 | 3.9 | [10 empty] | 2880 | 700 | 96 | 45 | 58.5 | 21 |  | 8.8 | 5.5
DFN56 | SM4035NHKP | New |  |  |  | N |  |  | CL | 40 | 20 | 25.3 | 100 | 1.3 | 1.7 | 2.5 | 1 | 2 | 1.6 | 2.1 | [10 empty] | 4945 | 1280 | 165 | 78 | 109.2 | 36 |  | 14 | 9.6
DFN56 | SM4036NHKP | New |  |  |  | N |  |  |  | 40 | 20 | 24 | 80 | 1.3 | 1.7 | 2.5 | 1 | 2 | 2.2 | 3.1 | [10 empty] | 3125 | 772 | 104 | 50 | 70 | 23 |  | 8.9 | 6.1
DFN56 | SM4038NHKP | New |  |  |  | N |  |  |  | 40 | 20 | 16.4 | 88 | 1.4 | 1.8 | 2.5 | 1 | 2 | 5 | 7.6 | [10 empty] | 1370 | 317 | 46 | 22 | 30.8 |  |  | 4.2 | 3
DFN56 | SM4039NHKP | New |  |  |  | N | Yes |  |  | 40 | 20 | 14.2 | 61 | 1.4 | 1.8 | 2.5 | 1.5 |  | 6.7 | 10.3 | [10 empty] | 911 | 222 | 30 | 15 | 21 | 7.1 |  | 3.2 | 1.9
DFN56 | SM4051NHKP | Engineer sample |  |  |  | N |  |  | CL | 40 | 20 | 34 | 100 | 2 | 3 | 4 | 1 |  | 1.1 |  | 1.75 | [9 empty] | 6270 | 1655 | 180 | 82 | 114.8 |  |  | 29 | 9.6
DFN56 | SM4057NHKP | Engineer sample |  |  |  | N |  |  |  | 40 | 20 | 28 | 100 | 2 | 3 | 4 | 1 | 2 | 1.9 | [11 empty] | 4750 | 1120 | 135 | 61 |  |  |  | 22 | 8
DFN56 | SM4059NHKP | Engineer sample |  |  |  | N |  |  |  | 40 | 20 | 21 | 77 | 2 | 3 | 4 | 1 | 2 | 3.3 | [11 empty] | 2600 | 650 | 75 | 35 |  |  |  | 12 | 5
DFN56 | SM4063NHKP | Engineer sample |  |  |  | N | Yes |  |  | 40 | 20 | 13 | 46 | 2 | 3 | 4 | 1 | 2 | 9.5 | [11 empty] | 672 | 185 | 22 | 9.6 | 13 |  |  | 4.1 | 1.4
DFN56 | SM4066CSKP | Engineer sample |  |  |  | N+P |  |  |  | 40 | 20 | 7.4 | 12 | 1.5 | 2 | 2.5 | 2 |  | 17.4 | 23.4 | [10 empty] | 790 | 100 | 60 | 13.6 | 19 | 6.7 |  | 2.5 | 2.8
DFN56 | SM4066CSKP | Engineer sample |  |  |  | N+P |  |  |  | -40 | 20 | -5 | -12 | -1.5 | -2 | -2.5 | 8 |  | 30 | 62 | [10 empty] | 668 | 105 | 80 | 13.5 | 18.9 | 6.9 |  | 2.3 | 3.6
DFN56 | SM4070NHKP | New |  |  |  | N | Yes |  |  | 40 | 20 | 12.2 | 48 | 1.3 | 1.7 | 2.2 | 1.6 | 3.2 | 7.8 | 11.8 | [10 empty] | 777 | 185 | 26 | 12.6 | 17.64 |  |  | 2.8 | 1.6
DFN56 | SM4336NSKP | New |  |  |  | N | Yes |  |  | 30 | 20 | 18 | 65 | 1.5 | 1.8 | 2.5 | 2.9 |  | 5.3 | 7.5 | [10 empty] | 1650 | 247 | 151 | 29 |  | 13.5 | 19 | 6.1 | 5.2
DFN56 | SM4337NSKP | New |  |  |  | N | Yes |  |  | 30 | 20 | 16.2 | 55 | 1.5 | 1.8 | 2.5 | 1.3 |  | 7.1 | 10 | [10 empty] | 1186 | 178 | 108 | 21 | 26 | 9.4 |  | 4 | 3.8
DFN56 | SM4337NAKP | New |  |  |  | N | Yes |  |  | 30 | 20 | 16.2 | 55 | 1.5 | 1.8 | 2.5 | 1.3 |  | 7.1 | 10 | [10 empty] | 1186 | 178 | 108 | 21 | 26 | 9.4 |  | 4 | 3.8
DFN56 | SM4364KP | Not for new designs | SM4336NSKP | Onsemi Renesas NXP | NTMFS4925N RJK0353DPA PH5030AL | N |  |  |  | 30 | 20 |  | 60 | 1.5 | 1.8 | 2.5 | 1.4 |  | 5.3 | 7 | [10 empty] | 1350 | 345 | 130 | 25 | 35 | 13 | 18 | 4 | 6.7
DFN56 | SM4364NAKP | Full Production | SM4336NSKP | Onsemi Niko NXP | NTMFS4925N P0603BK PH5930AL | N |  |  |  | 30 | 20 |  | 60 | 1.5 | 1.8 | 2.5 | 3 | 4.5 | 5.7 | 7.6 | [10 empty] | 1500 | 260 | 130 | 25 | 37 | 12 | 17 | 3 | 7.5
DFN56 | SM4365NAKP | Not for new designs | SM4508NHKP | AOS Onsemi NEC Renesas Fairchild NXP Infineon | AON6428L NTMFS4927N uPA2749UT1A RJK03B9DPA FDMS7698 FDMS8888 PH9130AL BSC091N03MSCG BSC120N03LSG | N |  |  |  | 30 | 20 |  | 45 | 1.5 | 1.9 | 2.5 | 3 | 4.5 | 10.5 | 14.5 | [10 empty] | 760 | 128 | 72 | 14 | 20 | 7 | 10 | 2.8 | 3
DFN56 | SM4370NSKP | Not for new designs | SM4508NHKP | AOS Onsemi ST NXP Vishay Infineon | AON6414AL NTMFS4926N STL55NH3LL PH9030AL SiR172DP BSC090N03LSG | N |  |  |  | 30 | 20 |  | 50 | 1.5 | 1.9 | 2.5 | 1.9 | 2.5 | 8.4 | 12.6 | [10 empty] | 740 | 200 | 74 | 14.5 | 21 | 7.5 | 11 | 2.4 | 3.9
DFN56 | SM4371NSKP | EOL | SM4500NHKP |  |  | N |  |  | CL | 30 | 20 | 32 | 100 | 1.3 | 1.7 | 2.5 | 0.9 | 1.6 | 1.45 | 2.15 | [10 empty] | 5700 | 1280 | 580 | 100 | 120 | 48 | 58 | 11 | 21
DFN56 | SM4372NAKP | EOL | SM4511NHKP |  |  | N |  |  | CL | 30 | 20 | 28.6 | 100 | 1.2 | 1.6 | 2.3 | 1 | 2.2 | 1.7 | 2.6 | [10 empty] | 3195 | 1850 | 160 | 43.1 | 60.3 | 19.6 | 27.4 | 8.6 | 4.4
DFN56 | SM4373NSKP | Full Production | SM4373NAKP | AOS Onsemi NEC Renesas Niko NXP Infineon | AON6718L NTMFS4935N uPA2746UT1A RJK0392DPA P0303BK PH3030AL BSC883N03LSG BSC030N03LSG | N |  |  |  | 30 | 20 |  | 60 | 1.5 | 1.9 | 2.5 | 1.5 | 2 | 3 | 4.6 | [10 empty] | 2340 | 580 | 220 | 45 |  | 21 |  | 5.7 | 7
DFN56 | SM4373NAKP | Not for new designs | SM4503NHKP | Onsemi AOS Onsemi NEC Renesas Niko NXP Infineon | NTMFS4926N AON6718L NTMFS4935N uPA2746UT1A RJK0392DPA P0303BK PH3030AL BSC883N03LSG BSC030N03LSG | N |  |  |  | 30 | 20 | 70 | 23 | 1.4 | 1.7 | 2.5 | 1 | 2 | 3 | 4.3 | [10 empty] | 2800 | 400 | 300 | 51.3 | 70 | 25.8 |  | 6 | 14.4
DFN56 | SM4374NSKP | EOL | SM4522NHKP |  |  | N |  |  | CL | 30 | 20 |  | 60 | 1.5 | 1.9 | 2.5 | 0.8 | 1.5 | 2.85 | 4.55 | [10 empty] | 2450 | 550 | 240 | 42.5 | 60 | 20.1 | 26 | 6.5 | 8.8
DFN56 | SM4375NSKP | Not for new designs | SM4503NHKP |  |  | N |  |  |  | 30 | 20 |  | 60 | 1.5 | 1.9 | 2.5 | 0.9 | 1.5 | 3.8 | 5.3 | [10 empty] | 2100 | 440 | 210 | 37 | 52 | 17.5 | 24 | 5 | 8.5
DFN56 | SM4377NSKP | Full Production | SM4337NSKP | Onsemi Fairchild Niko Infineon | NTMFs4926N FDMS7692A FDMS8660S P0703BK BSC080N03LSG | N |  |  |  | 30 | 20 | 12.8 | 50 | 1.5 | 1.8 | 2.5 | 1 |  | 7 | 9.6 | [10 empty] | 1180 | 190 | 115 | 20 | 24 | 10 | 12 | 3.5 | 4.2
DFN56 | SM4378NSKP | Full Production | SM4377NSKP |  |  | N |  |  |  | 30 | 20 | 14.4 | 49 | 1.5 | 1.8 | 2.5 | 0.9 | 2 | 8.5 | 12 | [10 empty] | 930 | 147 | 94 | 16 | 21 | 8 | 12 | 2.8 | 3.7
DFN56 | SM4382NAKP | Not for new designs |  |  |  | N |  | Yes | CL | 30 | 20 | 34 | 100 | 1.4 | 1.7 | 2.5 | 0.8 | 1.5 | 2.4 | 3.2 | [10 empty] | 3200 | 680 | 320 | 58 | 69 | 26 | 31 | 9.5 | 11.4
DFN56 | SM4383NSKP | EOL |  |  |  | N |  | Yes | CL | 30 | 20 | 25 | 55 | 1.5 | 1.8 | 2.5 | 1.2 | 1.7 | 2.85 | 5.2 | [10 empty] | 2700 | 510 | 240 | 46.5 | 65 | 22 | 31 | 9.5 | 8.1
DFN56 | SM4386NSKP | New |  |  |  | N |  |  |  | 30 | 12 | 14.6 | 71 | 0.4 | 0.85 | 1.3 | 1.5 | 3 | 6 | 7.2 | [7 empty] | 8.8 |  |  | 2120 | 240 | 120 | 45 | 63 | 20 |  | 3.2 | 5
DFN56 | SM4387NSKP | New |  |  |  | N |  |  |  | 30 | 12 | 9 | 40 | 0.5 | 0.85 | 1.3 | 2.4 | 4.3 | 10.8 | 12 | [7 empty] | 16 |  |  | 1150 | 120 | 85 | 25.5 | 36 | 11 | 12 | 2.4 | 3.4
DFN56 | SM4388NSKP | New |  |  |  | N |  |  |  | 30 | 20 |  | 60 | 1.3 | 1.7 | 2.2 | 0.9 |  | 4.5 | 6.5 | [10 empty] | 2500 | 450 | 250 | 42.6 | 59.6 | 19.6 |  | 8.4 | 4.8
DFN56 | SM4391NSKP | Not for new designs | SM4500NHKP |  |  | N |  |  | CL | 30 | 20 | 35 | 100 | 1.3 | 1.7 | 2.5 | 0.8 | 1.5 | 1.25 | 1.7 | [10 empty] | 8330 | 1360 | 860 | 145 | 170 | 70 | 84 | 20 | 28
DFN56 | SM4391NAKP | Engineer sample |  |  |  | N |  |  | CL | 30 | 20 | 36 | 100 | 1.3 | 1.7 | 2.5 | 1 | 2 | 1.14 | 1.7 | [10 empty] | 9050 | 970 | 576 | 153 | 214 | 73 |  | 27 | 27
DFN56 | SM4502NHKP | EOL | SM4512NHKP | Onsemi | NTMFS4983N | N |  |  | CL | 30 | 20 | 27 | 100 | 1.4 | 1.8 | 2.5 | 0.9 | 2 | 2 | 3.2 | [10 empty] | 2617 | 1800 | 120 | 39 | 55 | 18.2 |  | 8.9 | 4.4
DFN56 | SM4503NHKP | New |  | Onsemi | NTMFS4935N | N |  |  |  | 30 | 20 | 23.5 | 80 | 1.4 | 1.7 | 2.5 | 1 | 2 | 3 | 5.1 | [10 empty] | 1350 | 900 | 65 | 20 | 30 | 9.2 |  | 6 | 2
DFN56 | SM4503NAKP | New |  |  |  | N |  |  |  | 30 | 20 | 18 | 96 | 1.4 | 1.7 | 2.5 | 1 | 2 | 3.4 | 5.5 | [10 empty] | 1285 | 850 | 85 | 20.6 | 28.8 | 9.8 |  | 3.8 | 3.7
DFN56 | SM4504NHKP | New |  | Onsemi | NTMFS4926N | N |  |  |  | 30 | 20 | 20.4 | 70 | 1.5 | 1.8 | 2.5 | 1 | 2 | 4 | 6.2 | [10 empty] | 1350 | 900 | 65 | 20 | 30 | 9.2 |  | 6 | 2
DFN56 | SM4504NAKP | New |  |  |  | N |  |  |  | 30 | 20 | 20.4 | 70 | 1.4 | 1.8 | 2.5 | 1 | 2 | 4 | 6.2 | [10 empty] | 1350 | 900 | 65 | 20 | 30 | 9.2 |  | 6 | 2
DFN56 | SM4506NHKP | New |  |  |  | N | Yes |  |  | 30 | 20 | 18.6 | 67 | 1.4 | 1.8 | 2.5 | 1.6 | 2.5 | 4.8 | 7.6 | [10 empty] | 930 | 610 | 46 | 15 | 20 | 7 |  | 3.3 | 1.8
DFN56 | SM4507NHKP | New |  | Onsemi | NTMFS4C10N | N | Yes |  |  | 30 | 20 | 17.4 | 60 | 1.4 | 1.7 | 2.5 | 1.6 | 2.5 | 5.5 | 8.7 | [10 empty] | 780 | 510 | 39 | 12.5 | 17 | 5.8 |  | 3 | 1.5
DFN56 | SM4507NAKP | New |  |  |  | N | Yes |  |  | 30 | 20 | 17.4 | 60 | 1.4 | 1.7 | 2.5 | 1.6 | 2.5 | 5.5 | 8.7 | [10 empty] | 780 | 510 | 39 | 12.5 | 17 | 5.8 |  | 3 | 1.5
DFN56 | SM4509NHKP | New |  |  |  | N | Yes |  |  | 30 | 20 | 11.6 | 52 | 1.3 | 1.7 | 2.3 | 2 | 4 | 8.5 | 14 | [10 empty] | 500 | 350 | 25 | 9.5 | 13.3 | 4.5 |  | 1.2 | 1.8
DFN56 | SM4515NHKP | Engineer sample |  |  |  | N |  |  | CL | 30 | 20 | 43 | 100 | 1.3 | 1.6 | 2.5 | 1 | 2 | 0.85 | 1.3 | [10 empty] | 6075 | 3243 | 304 | 85 | 119 | 38 |  | 16 | 7
DFN56 | SM4520NHKP | Engineer sample |  |  |  | N |  |  | CL | 30 | 20 | 47 | 100 | 1.3 | 1.6 | 2.5 | 1 | 2 | 0.7 | 1.2 | [10 empty] | 6075 | 3243 | 304 | 85 | 119 | 38 |  | 16 | 7
DFN56 | SM4529NQKP | Engineer sample |  |  |  | N |  |  |  | 30 | 20 | 17 | 63 | 1.2 | 1.6 | 2 | 2 | 3 | 4.8 | 8.1 | [10 empty] | 785 | 375 | 30 | 11 | 15.4 | 5.1 |  | 2.9 | 0.6
DFN56 | SM4534NQKP | Engineer sample |  |  |  | N |  |  |  | 30 | 20 | 18 | 79 | 1.2 | 1.6 | 2.2 | 1 | 2 | 4 | 5.6 | [10 empty] | 1460 | 484 | 48 | 21 | 29.4 | 9.4 |  | 4.6 | 1.9
DFN56 | SM6042CSKP | Engineer sample |  | Cystech | MTC5806H8 | N+P | Yes |  |  | 60 | 20 | 4 | 15 | 1 | 2 | 3 | 2 |  | 48 | 57 | [10 empty] | 550 | 60 | 31 | 11.2 | 15.7 | 5.4 |  | 2.2 | 2
DFN56 | SM6042CSKP | Engineer sample |  | Cystech | MTC5806H8 | N+P | Yes |  |  | -60 | 20 | -3 | -11 | -1 | -2 | -3 | 10 |  | 95 | 132 | [10 empty] | 535 | 70 | 40 | 11.3 | 15.8 | 5.5 |  | 2.3 | 2.3
DFN56 | SM6161NHKP | Engineer sample |  |  |  | N |  |  |  | 60 | 20 | 26.8 | 100 | 1 | 2 | 3 | 1 |  | 1.8 | 2.6 | [10 empty] | 5850 | 1190 | 155 | 88 | 123 | 38.5 |  | 22.4 | 12.2
DFN56 | SM6164DHKP | Engineer sample |  |  |  | Dual N |  |  |  | 60 | 20 | 6.1 | 20 | 1 | 2 | 3 | 1 |  | 26.5 | 37 | [10 empty] | 440 | 98 | 17 | 7.6 | 10.6 | 3.6 |  | 1.9 | 0.9
DFN56 | SM7302ESKP | Full Production |  | Fairchild | FDMS7620S | Asy. DN |  |  |  | 30 | 20 | 12 | 48 | 1.5 | 1.8 | 2.5 | 0.7 | 1.5 | 7 | 10 | [10 empty] | 1180 | 180 | 110 | 20 |  | 10 | 14 | 4 | 3.8
DFN56 | SM7302ESKP | Full Production |  | Fairchild | FDMS7620S | Asy. DN |  |  |  | 30 | 20 | 20 | 50 | 1.5 | 1.8 | 2.5 | 1.3 | 2.6 | 4 | 5.9 | [10 empty] | 1280 | 800 | 64 | 19.6 | 27.5 | 9.1 |  | 3.5 | 2.4
DFN56 | SM7303ESKP | Not for new designs | SM7302ESKP | Fairchild | FDMS7620S | Asy. DN |  |  |  | 30 | 20 | 12 | 48 | 1.5 | 1.8 | 2.5 | 0.7 |  | 7 | 10 | [10 empty] | 1180 | 180 | 110 | 20 |  | 10 |  | 4 | 3.8
DFN56 | SM7303ESKP | Not for new designs | SM7302ESKP | Fairchild | FDMS7620S | Asy. DN |  | Yes |  | 30 | 20 | 16 | 50 | 1.5 | 1.8 | 2.5 | 1.3 |  | 5 | 6.5 | [10 empty] | 2200 | 410 | 200 | 40 |  | 19 |  | 7 | 10
DFN56 | SM7304ESKP | Not for new designs | SM7302ESKP | Fairchild | FDMS7620S | Asy. DN |  |  |  | 30 | 20 | 8.6 | 27 | 1.3 | 1.8 | 2.5 | 1.7 | 2.7 | 14 | 19.5 | [10 empty] | 570 | 95 | 55 | 10.2 | 15 | 5.3 | 7.6 | 1.7 | 2.2
DFN56 | SM7304ESKP | Not for new designs | SM7302ESKP | Fairchild | FDMS7620S | Asy. DN |  | Yes |  | 30 | 20 | 12.3 | 50 | 1.3 | 1.7 | 2.5 | 1.7 | 2.7 | 7.4 | 11.8 | [10 empty] | 1200 | 260 | 115 | 23 | 34 | 11 | 16 | 3.5 | 4.9
DFN56 | SM7305ESKP | EOL | SM7302ESKP | Fairchild | FDMS7620S | Asy. DN |  |  |  | 30 | 20 | 11 | 48 | 1.5 | 1.8 | 2.5 | 0.7 | 1.5 | 7 | 10 | [10 empty] | 1180 | 180 | 110 | 20 | 24 | 10 | 12 | 4 | 3.8
DFN56 | SM7305ESKP | EOL | SM7302ESKP | Fairchild | FDMS7620S | Asy. DN |  |  |  | 30 | 20 | 18 | 50 | 1.5 | 1.8 | 2.5 | 0.9 | 1.5 | 3.3 | 5.2 | [10 empty] | 2480 | 550 | 250 | 43 | 60 | 20 | 28 | 7 | 9
DFN56 | SM7306ESKP | Not for new designs | SM7302ESKP | Fairchild | FDMS7620S | Asy. DN |  |  |  | 30 | 20 | 11 | 48 | 1.5 | 1.8 | 2.5 | 0.7 | 1.5 | 7 | 10 | [10 empty] | 1180 | 180 | 110 | 20 | 24 | 10 | 12 | 4 | 3.8
DFN56 | SM7306ESKP | Not for new designs | SM7302ESKP | Fairchild | FDMS7620S | Asy. DN |  |  |  | 30 | 20 | 15.6 | 50 | 1.5 | 1.8 | 2.5 | 0.9 | 1.5 | 4 | 5.3 | [10 empty] | 2100 | 440 | 210 | 37 | 52 | 17.5 | 24.5 | 5 | 8.5
DFN56 | SM7307DAKP | New |  |  |  | Dual N | Yes |  |  | 30 | 20 | 10.6 | 24 | 1.4 | 1.8 | 2.5 | 1.2 | 2.4 | 7.9 | 11.1 | [10 empty] | 1320 | 190 | 105 | 24.7 | 34.6 | 12 |  | 4.2 | 4.4
DFN56 | SM7308CSKP | New |  | Niko | PK601CA | N+P | Yes |  |  | 30 | 20 | 9 | 24 | 1.3 | 1.8 | 2.3 | 3.3 |  | 22 | 32.5 | [10 empty] | 395 | 105 | 42 | 8.3 | 12.5 | 4 |  | 1.1 | 1.8
DFN56 | SM7308CSKP | New |  | Niko | PK601CA | N+P | Yes |  |  | -30 | 20 | -7.6 | -19.8 | -1.3 | -1.8 | -2.3 | 12 |  | 30 | 46 | [10 empty] | 750 | 142 | 102 | 17 | 24 | 8 |  | 2 | 4
DFN56 | SM7309CSKP | New |  |  |  | N+P |  |  |  | 30 | 20 | 9.3 | 20 | 1.5 | 1.8 | 2.5 | 0.9 |  | 9.6 | 13 | [10 empty] | 940 | 150 | 100 | 18 |  | 8.7 |  | 2 | 4
DFN56 | SM7309CSKP | New |  |  |  | N+P |  |  |  | -30 | 25 | -6.8 | -20 | -1.5 | -2 | -2.5 | 3.4 |  | 19 | 34 | [10 empty] | 1000 | 210 | 150 | 21 |  | 9.6 |  | 3.5 | 5.9
DFN56 | SM7310DSKP | New |  | 全宇新 | EMBB0A10H | Dual N | Yes |  |  | 100 | 20 | 1.8 | 7 | 1 | 2 | 3 | 2.5 |  | 162 | 180 | [10 empty] | 440 | 30 | 16 | 10 | 14 | 5 |  | 1.7 | 2.1
DFN56 | SM7311DHKP | New |  |  |  | Dual N | Yes |  |  | 100 | 20 | 5.8 | 27 | 1 | 2 | 3 | 2 |  | 19.3 | 26 | [10 empty] | 1150 | 180 | 28 | 24 | 34 | 12 |  | 4.3 | 5.4
DFN56 | SM7312DHKP | New |  |  |  | Dual N |  |  |  | 40 | 20 | 10.7 | 22 | 1.4 | 1.8 | 2.5 | 1 | 2 | 6.8 | 9.5 | [10 empty] | 1370 | 317 | 46 | 22 |  |  |  | 4.7 | 3
DFN56 | SM7314DHKP | Engineer sample |  |  |  | Dual N |  |  |  | 60 | 24 | 10 | 24 | 1.5 | 2 | 3 | 1.5 |  | 7.6 | 10 | [10 empty] | 2405 | 435 | 65 | 38 | 53 | 17.7 |  | 7.7 | 5
DFN56 | SM7315DHKP | New |  | Vishay | si7938dp | Dual N |  |  |  | 40 | 20 | 12.2 | 22 | 1.4 | 1.7 | 2.5 | 1 | 2 | 5.2 | 6.5 | [10 empty] | 2720 | 640 | 90 | 33 | 54.6 | 18 |  | 8.5 | 3.7
DFN56 | SM7320ESQG | New |  | AOS | AON6920 | Asy. DN |  |  | CL | 30 | 20 | 16 | 35 | 1.5 | 1.8 | 2.5 | 0.6 | 1.5 | 5.2 | 7.5 | [10 empty] | 1450 | 258 | 133 | 26.2 | 37 | 12.5 |  | 3.2 | 5.6
DFN56 | SM7320ESQG | New |  | AOS | AON6920 | Asy. DN |  |  | CL | 30 | 20 | 30 | 83 | 1.4 | 1.7 | 2.5 | 0.7 | 1.5 | 1.8 | 2.5 | [10 empty] | 3950 | 860 | 395 | 65.2 | 91 | 29.9 |  | 8.6 | 13
DFN56 | SM7321ESKP | Full Production |  | Fairchild | FDMS7620S | Asy. DN |  |  |  | 30 | 20 | 12 | 54 | 1.5 | 1.8 | 2.5 | 0.75 | 1.1 | 7 | 10 | [10 empty] | 1180 | 180 | 110 | 20 | 24 | 10 |  | 4 | 3.8
DFN56 | SM7321ESKP | Full Production |  | Fairchild | FDMS7620S | Asy. DN |  |  |  | 30 | 20 | 16.7 | 80 | 1.3 | 1.7 | 2.5 | 1 | 2 | 2.9 | 3.75 | [10 empty] | 2775 | 1595 | 105 | 40.7 | 57 | 18.6 |  | 8.4 | 4.8
DFN56 | SM7322EKKP | New |  |  |  | Asy. DN | Yes |  |  | 30 | 20 | 11.8 | 24 | 1.3 | 1.7 | 2.5 | 1 | 2 | 7 | 11.5 | [10 empty] | 710 | 405 | 45 | 11.8 | 16.5 | 5.6 |  | 2.4 | 1.6
DFN56 | SM7322EKKP | New |  |  |  | Asy. DN |  | Yes |  | 30 | 12 | 19.3 | 40 | 1.1 | 1.5 | 2 | 1 | 2 | 3 | 4 | [10 empty] | 3430 | 795 | 114 | 52 | 72.8 | 23 |  | 8.2 | 3.9
DFN56 | SM7323EHKP | New |  |  |  | Asy. DN | Yes |  |  | 30 | 20 | 9.9 | 25 | 1.4 | 1.7 | 2.5 | 1.6 | 3.2 | 7.2 | 12.2 | [10 empty] | 660 | 420 | 120 | 12.4 |  | 6.8 |  | 0.95 | 3.8
DFN56 | SM7323EHKP | New |  |  |  | Asy. DN | Yes |  |  | 30 | 20 | 11.8 | 27 | 1.4 | 1.7 | 2.5 | 1.8 | 3.6 | 5.8 | 9.5 | [10 empty] | 750 | 540 | 37 | 12.2 |  | 5.9 |  | 2 | 1.8
DFN56 | SM7361EKQG | Not for new designs | SM7365EQQG | AOS | AON6992 | Asy. DN | Yes |  | CL | 30 | 20 | 12 | 67 | 1.3 | 1.6 | 2.3 | 0.8 | 1.6 | 5.8 | 10 | [10 empty] | 680 | 450 | 34 | 11 |  | 5.4 |  | 1.4 | 2.2
DFN56 | SM7361EKQG | Not for new designs | SM7365EQQG | AOS | AON6992 | Asy. DN |  | Yes | CL | 30 | 12 | 22 | 100 | 1.2 | 1.5 | 2 | 1 | 2 | 2.6 | 3.5 | [10 empty] | 2850 | 810 | 95 | 39 |  | 17 |  | 7.5 | 2.2
DFN56 | SM7362EKQG | New |  | AOS | AON6992 | Asy. DN | Yes |  | CL | 30 | 20 | 11.8 | 65 | 1.2 | 1.6 | 2.5 | 1 | 2 | 6.2 | 11.1 | [10 empty] | 675 | 373 | 45 | 10.6 | 14.8 | 5 |  | 1.9 | 1.75
DFN56 | SM7362EKQG | New |  | AOS | AON6992 | Asy. DN |  | Yes | CL | 30 | 20 | 27.2 | 100 | 1.3 | 1.7 | 2.5 | 1 | 2 | 1.7 | 2.6 | [10 empty] | 3295 | 1337 | 110 | 46 | 64.4 | 21.5 |  | 9 | 4
DFN56 | SM7370ESKP | New |  | AXElite | AMBA4810 | Asy. DN |  |  |  | 40 | 20 | 6.6 | 28 | 1.4 | 1.8 | 2.5 | 2.5 | 5 | 15 | 21 | [10 empty] | 820 | 100 | 60 | 15.7 |  | 7.7 |  | 1.9 | 3.6
DFN56 | SM7370ESKP | New |  | AXElite | AMBA4810 | Asy. DN | Yes |  |  | 40 | 20 | 8.6 | 30 | 1.4 | 1.8 | 2.5 | 2 | 4 | 10.2 | 16 | [10 empty] | 700 | 200 | 30 | 11.4 |  | 5.6 |  | 1.9 | 1.7
DFN56 | SM7371EHKP | New |  | AXElite | AMBA4810 | Asy. DN | Yes |  |  | 40 | 20 | 40 | 28 | 1.4 | 1.8 | 2.5 | 2 | 4 | 10.5 | 17 | [10 empty] | 700 | 200 | 30 | 11 |  |  |  | 2.3 | 1.3
DFN56 | SM7371EHKP | New |  | AXElite | AMBA4810 | Asy. DN |  |  |  | 40 | 20 | 16 | 8.3 | 1.4 | 1.8 | 2.5 | 0.9 | 1.8 | 3 | 4.2 | [10 empty] | 2650 | 800 | 88 | 41 |  | 20 |  | 7.3 | 6.1
DFN56 | SM8052NHKP | Engineer sample |  |  |  | N |  |  | CL | 80 | 20 | 19 | 100 | 1 | 2 | 3 | 1 |  | 3.1 | 4 | [10 empty] | 5855 | 707 | 140 | 85 | 119 | 37.2 |  | 24 | 10.6
DFN56 | SM1A06NSKP | New |  |  |  | N |  |  |  | 100 | 25 | 5 | 52 | 2 | 3 | 4 | 1 |  | 17.5 | [11 empty] | 2100 | 255 | 100 | 42 | 59 |  |  | 12 | 12
DFN56 | SM1A21NSKP | New |  |  |  | N |  |  |  | 100 | 20 | 7.7 | 52 | 1 | 2 | 3 | 1 |  | 17.5 | 21 | [10 empty] | 3045 | 265 | 100 | 61 | 86 | 29 |  | 10 | 11
DFN56 | SM1A23NSKP | New |  |  |  | N | Yes |  |  | 100 | 20 | 3.1 | 12.2 | 1 | 2 | 3 | 2.5 |  | 100 | 110 | [10 empty] | 700 | 41 | 27 | 15 | 20 | 6.7 |  | 2.7 | 2.7
DFN56 | SM1A24NSKP | New |  |  |  | N | Yes |  |  | 100 | 20 | 4.3 | 10 | 1 | 2 | 3 | 2.5 |  | 126 | 143 | [10 empty] | 585 | 36 | 20 | 13 | 19 | 6.1 |  | 2.4 | 2.4
DFN56 | SM1A42CSKP | Engineer sample |  | Rohm | HP8M51 | N+P | Yes |  |  | 100 | 20 | 2 | 7 | 1 | 2 | 3 | 2.5 |  | 162 | 180 | [10 empty] | 440 | 30 | 16 | 10 | 14 | 4.7 |  | 1.7 | 1.8
DFN56 | SM1A42CSKP | Engineer sample |  | Rohm | HP8M51 | N+P | Yes |  |  | -100 | 20 | -1.9 | -6.6 | -1 | -2 | -3 | 10 |  | 219 | 254 | [10 empty] | 700 | 45 | 27 | 16 | 22.4 | 7.8 |  | 2.5 | 3.1
DFN56 | SM1A53NHKP | New |  |  |  | N |  |  |  | 100 | 20 | 10.2 | 60 | 2 | 3 | 4 | 1 |  | 9.9 | [11 empty] | 1750 | 340 | 50 | 32 | 45 |  |  | 10 | 8
DFN56 | SM1A55NHKP | New |  |  |  | N |  |  |  | 100 | 20 | 11.1 | 78 | 2 | 3 | 4 | 1.5 |  | 7.8 | [11 empty] | 2650 | 405 | 50 | 41 | 60 |  |  | 14.5 | 8
DFN56 | SM1A62NHKP | New |  |  |  | N |  |  | CL | 100 | 20 | 13.7 | 100 | 1 | 2 | 3 | 1 |  | 5 | 7.2 | [10 empty] | 3420 | 1100 | 70 | 64 | 90 | 31 |  | 12 | 13
DFN56 | SM1A63NHKP | New |  |  |  | N |  |  |  | 100 | 20 | 10.7 | 62 | 1.5 | 2 | 2.5 | 1 |  | 9 | 11.7 | [10 empty] | 2310 | 690 | 50 | 47 | 66 | 23 |  | 9 | 9
DFN56 | SM1A64NHKP | New |  |  |  | N |  |  |  | 100 | 20 | 8.78 | 43 | 1 | 2 | 3 | 1 |  | 13.5 | 18.2 | [10 empty] | 1440 | 405 | 30 | 28 | 40 | 14 |  | 4.8 | 5.8
DFN56 | SM1A64EHQG | New |  |  |  | Dual N |  |  |  | 100 | 20 | 7.8 | 31 | 1 | 2 | 3 | 1 |  | 14.4 | 19.1 | [10 empty] | 1520 | 220 | 30 | 28 | 40 | 13 |  | 5.6 | 5.3
DFN56 | SM1A65NHKP | New |  | Infineon | BSC070N10NS3 | N |  |  |  | 100 | 20 | 11.3 | 80 | 1 | 2 | 3 | 1.5 |  | 7 | 9.3 | [10 empty] | 2770 | 700 | 50 | 51 | 72 | 24 |  | 11 | 11
DFN56 | SM1A66NHKP | New |  |  |  | N | Yes |  |  | 100 | 20 | 7.6 | 33 | 1 | 2 | 3 | 2 |  | 17.7 | 23.4 | [10 empty] | 1150 | 305 | 38 | 22 | 31 | 11 |  | 4.1 | 5
DFN56 | SM1A68NHKP | New |  |  |  | N | Yes |  |  | 100 | 20 | 6.06 | 28 | 1 | 2 | 3 | 1.5 |  | 25.8 | 33.8 | [10 empty] | 800 | 120 | 24 | 15.5 | 21.7 | 7.5 |  | 3 | 3.2
DFN56 | SM1A73EHQG | Engineer sample |  |  |  | N |  |  |  | 100 | 20 | 8.7 | 40 | 2 | 3 | 4 | 1.5 |  | 11.8 | [11 empty] | 1500 | 262 | 32 | 25 | 35 |  |  | 6.4 | 6
DFN56 | SM1C55NHKP | New |  |  |  | N |  |  |  | 120 | 20 | 6.6 | 34 | 2 | 3 | 4 | 1.5 |  | 21.3 | [11 empty] | 1270 | 160 | 30 | 22 | 31 |  |  | 7.2 | 5.3
DFN56 | SM1F12NSKP | New |  |  |  | N |  |  |  | 150 | 25 | 7.4 | 32 | 2 | 3 | 4 | 1 |  | 38 | [11 empty] | 2550 | 190 | 50 | 41 | 58 |  |  | 15 | 8
DFN56 | SM1F14NSKP | New |  | Fairchild | FDMS86252 | N |  |  |  | 150 | 25 | 3.68 | 18 | 2 | 3 | 4 | 1 |  | 70 | [11 empty] | 1320 | 100 | 26 | 22 | 31 |  |  | 8 | 4.5
DFN56 | SM2A12NSKP | New |  |  |  | N |  |  |  | 200 | 25 | 5.3 | 23 | 2 | 3 | 4 | 1 |  | 70 | [11 empty] | 2350 | 155 | 45 | 40 | 56 |  |  | 14 | 10
DFN56 | SM2011PSKP | New |  | AOS | AON6411 | P | Yes |  | CL | -20 | 12 | -26 | -100 | -0.5 | -0.85 | -1.3 | 2.3 |  | 2 | 2.5 | [7 empty] | 4.2 |  |  | 12500 | 2450 | 2250 |  |  | 140 | 196 | 22 | 41
DFN56 | SM2013PSKP | New |  | Toshiba | TPCA8106 | P |  |  | CL | -20 | 12 | -21 | -100 | -0.5 | -0.7 | -0.9 | 2 |  | 3 | 3.9 | [7 empty] | 5.7 |  |  | 6865 | 1355 | 1235 | 153 | 215 | 70 |  | 8 | 28
DFN56 | SM2015PSKP | New |  |  |  | P |  |  |  | -20 | 12 | -16.6 | -73 | -0.5 | -0.7 | -1 | 2 |  |  | 4.7 | [7 empty] | 7.5 | 11.7 |  | 6000 | 1000 | 800 |  |  | 63 | 87 | 7.9 | 22
DFN56 | SM2017PSKP | New |  |  |  | P |  |  |  | -20 | 12 | -16 | -67 | -0.5 | -0.7 | -1 | 2 |  |  | 6.2 | [7 empty] | 9.5 | 16.1 |  | 4300 | 760 | 620 | 48 | 63 |  |  | 5.5 | 18
DFN56 | SM2019PSKP | New |  |  |  | P | Yes |  |  | -20 | 12 | -10.2 | -38 | -0.5 | -0.7 | -1 | 8 |  |  | 13.2 | [7 empty] | 20.3 | 35 |  | 1630 | 300 | 230 |  |  | 18 | 25 | 2.6 | 5.9
DFN56 | SM4313PSKP | Engineer sample |  |  |  | P | Yes |  |  | -30 | 25 | -16.5 | -88 | -1.3 | -1.8 | -2.3 | 2 |  | 4.8 | 8.1 | [10 empty] | 4125 | 812 | 575 | 80 | 112 | 39 |  | 14 | 19
DFN56 | SM4319PSKP | Engineer sample |  |  |  | P | Yes |  |  | -30 | 25 | -18.1 | -80 | -1.3 | -1.8 | -2.3 | 2.5 |  | 4.6 | 8.1 | [10 empty] | 4400 | 700 | 535 | 86 | 120 | 44 |  | 14 | 22
DFN56 | SM4321PSKP | Engineer sample |  |  |  | P | Yes |  |  | -30 | 25 | -15.7 | -67 | -1.3 | -1.8 | -2.3 | 2.5 |  | 6.1 | 10.4 | [10 empty] | 3200 | 525 | 390 | 63 | 88 | 32 |  | 10.6 | 16.5
DFN56 | SM4323PSKP | Engineer sample |  |  |  | P | Yes |  |  | -30 | 25 | -13 | -54 | -1.3 | -1.8 | -2.3 | 2 |  | 8 | 13.5 | [10 empty] | 2440 | 400 | 300 | 50 | 70 | 25 |  | 8.8 | 13
DFN56 | SM4325PSKP | Engineer sample |  |  |  | P | Yes |  |  | -30 | 25 | -11.2 | -44 | -1.3 | -1.8 | -2.3 | 8 |  | 11.7 | 20 | [10 empty] | 1610 | 275 | 210 | 33.5 | 47 | 17 |  | 5.4 | 9.2
DFN56 | SM4327PSKP | New |  |  |  | P | Yes |  |  | -30 | 25 | -10.2 | -40 | -1.5 | -2 | -2.5 | 7 |  | 14.4 | 27 | [10 empty] | 1290 | 230 | 170 | 27 | 38 | 13.4 |  | 4.8 | 7.5
DFN56 | SM4329PSKP | Engineer sample |  |  |  | P | Yes |  |  | -30 | 25 | -9.1 | -33 | -1.3 | -1.8 | -2.3 | 10.4 |  | 18 | 30.7 | [10 empty] | 1030 | 170 | 120 | 20 | 28 | 10.3 |  | 3.6 | 5.2
DFN56 | SM4331PSKP | New |  |  |  | P | Yes |  |  | -30 | 25 | -13.6 | -68 | -1.3 | -1.8 | -2.3 | 3.4 |  | 7.5 | 13 | [10 empty] | 2830 | 620 | 490 | 58 | 81 | 29 |  | 9 | 14
DFN56 | SM4021NAKP | EOL | SM4031NHKP SM4035NHKP | AOS | AON6240 | N |  |  | CL | 40 | 20 | 31 | 100 | 2 | 3 | 4 | 0.7 | 1.5 | 1.6 |  | 2.7 | [9 empty] | 5900 | 1050 | 800 | 119 | 150 |  |  | 31 | 37
DFN56 | SM4022NSKP | Full Production |  |  |  | N |  |  | CL | 40 | 20 | 29 | 100 | 1.5 | 1.8 | 2.5 | 0.9 | 1.8 | 1.8 | 2.6 | [10 empty] | 5790 | 950 | 425 | 100 | 120 | 50 | 60 | 12 | 22
DFN56 | SM4023NSKP | Full Production |  |  |  | N |  |  | CL | 40 | 20 | 25 | 100 | 1.5 | 1.8 | 2.5 | 1.1 | 2 | 2.4 | 3.3 | [10 empty] | 4350 | 690 | 370 | 76 | 91 | 35 | 42 | 12 | 15.5
DFN56 | SM4024NSKP | Not for new designs | SM4037NHKP | AOS | AON6442 | N |  |  |  | 40 | 20 | 18 | 60 | 1.5 | 1.9 | 2.5 | 1.5 | 2 | 4.6 | 5.9 | [10 empty] | 2430 | 360 | 165 | 42 | 59 | 19.4 | 27 | 8.5 | 6.2
DFN56 | SM4029NSKP | Full Production |  |  |  | N |  |  |  | 40 | 20 | 12 | 47 | 1.5 | 1.8 | 2.5 | 1.2 | 1.8 | 10.5 | 13.5 | [10 empty] | 1150 | 140 | 90 | 21 | 28 | 10 | 14 | 1.8 | 6
DFN56 | SM4031NHKP | New |  |  |  | N |  |  | CL | 40 | 20 | 36 | 100 | 2 | 3 | 4 | 0.9 | 2 | 1.35 | [11 empty] | 5020 | 1770 | 150 | 89 |  |  |  | 24 | 18
DFN56 | SM4032NHKP | New |  |  |  | N |  |  |  | 40 | 20 | 24 | 80 | 1.4 | 1.7 | 2.5 | 0.9 | 2 | 2.4 | 3.8 | [10 empty] | 2780 | 675 | 70 | 52 | 42.6 | 19.6 |  | 8.4 | 4.8
DFN56 | SM4034NSKP | Full Production |  |  |  | N |  |  | CL | 40 | 20 | 18 | 100 | 1.5 | 1.9 | 2.5 | 0.8 | 1.5 | 4 | 5.8 | [10 empty] | 2430 | 390 | 177 | 43 | 60 | 20 | 28 | 7 | 9
DFN56 | SM4037NHKP | New |  |  |  | N |  |  |  | 40 | 20 | 17.5 | 80 | 1.3 | 1.7 | 2.5 | 1 | 2 | 3.7 | 5.5 | [10 empty] | 1620 | 390 | 55 | 25 | 32.5 | 12 |  | 5 | 3
DFN56 | SM4500NHKP | New |  | Toshiba | TPHR9003NL | N |  |  | CL | 30 | 20 | 34 | 100 | 1.3 | 1.6 | 2.5 | 1 | 2.2 | 1.1 | 1.7 | [10 empty] | 5165 | 3800 | 260 | 76 | 99 | 37 |  | 12 | 11
DFN56 | SM4508NHKP | New |  | Onsemi | NTMFS4C10N | N | Yes |  |  | 30 | 20 | 13.7 | 48 | 1.4 | 1.7 | 2.5 | 1.4 | 2.6 | 6.8 | 11 | [10 empty] | 690 | 380 | 113 | 13 |  | 7 |  | 1.4 | 4.1
DFN56 | SM4511NHKP | New |  | APEC Infineon | AP1RA03GMT IRFH5250D | N |  |  |  | 30 | 20 | 29 | 100 | 1.2 | 1.6 | 2.3 | 1 | 2.2 | 1.6 | 2.5 | [10 empty] | 3195 | 1850 | 160 | 48.5 | 63 | 23 |  | 9 | 6.7
DFN56 | SM4512NHKP | New |  |  |  | N |  |  |  | 30 | 20 | 28 | 80 | 1.3 | 1.6 | 2.3 | 0.9 | 2 | 1.9 | 3 | [10 empty] | 2820 | 1910 | 140 | 44.5 | 57.8 | 21.2 |  | 4.3 | 8.3
DFN56 | SM4513NHKP | New |  | AOS | AON6764 | N |  |  |  | 30 | 12 | 22.7 | 70 | 1.2 | 1.5 | 1.9 | 1 | 2.2 | 2.7 | 3.5 | [10 empty] | 2310 | 950 | 92 | 36.5 | 51 | 16.2 |  | 5.38 | 3.1
DFN56 | SM4514NHKP | New |  | Magnachip | MDU1517 | N |  |  |  | 30 | 20 | 20.4 | 70 | 1.4 | 1.8 | 2.5 | 1 | 2.2 | 3.4 | 5.5 | [10 empty] | 1350 | 900 | 65 | 20 | 30 | 9.2 |  | 6 | 2
DFN56 | SM4516NHKP | Engineer sample |  |  |  | N | Yes |  |  | 30 | 20 | 14 | 47 | 1.2 | 1.6 | 2.5 | 1 | 2 | 6.9 | 11.4 | [10 empty] | 535 | 325 | 35 | 8.5 | 11.9 | 4 |  | 1.6 | 1.1
DFN56 | SM4518NHKP | Engineer sample |  |  |  | N | Yes |  |  | 30 | 20 | 14.9 | 40 | 1.2 | 1.6 | 2 | 1.2 | 2.4 | 5.9 | 10.2 | [10 empty] | 680 | 380 | 135 | 15.2 |  | 8.5 |  | 2 | 4.2
DFN56 | SM4522NHKP | New |  | Magnachip | MDU1511 | N | Yes |  |  | 30 | 20 | 22.8 | 110 | 1.4 | 1.7 | 2.5 | 0.9 | 2.1 | 2.65 | 4.3 | [10 empty] | 1860 | 1220 | 92 | 30 | 45 | 14 |  | 5.3 | 3.6
DFN56 | SM4530NQKP | Engineer sample |  |  |  | N |  |  |  | 30 | 20 | 14.6 | 46.9 | 1.2 | 1.6 | 2.2 | 1.9 | 3.8 | 7 | 11 | [10 empty] | 640 | 335 | 26 | 8.1 | 11 | 3.8 |  | 2.2 | 0.5
DFN56 | SM4532NQKP | Engineer sample |  |  |  | N |  |  |  | 30 | 12 | 23.4 | 98.7 | 1.1 | 1.5 | 1.9 | 1.1 | 2.2 | 2.7 | 3.5 | [10 empty] | 2140 | 500 | 50 | 30.5 | 43 | 12.7 |  | 5.7 | 1.9
DFN56 | SM6002NSKP | Not for new designs | SM6027NSKP |  |  | N |  |  |  | 60 | 25 |  | 75 | 2 | 3 | 4 | 1 |  | 8 | [11 empty] | 2585 | 385 | 155 | 46 | 65 |  |  | 16 | 12
DFN56 | SM6018NSKP | Full Production |  |  |  | N | Yes |  |  | 60 | 20 |  | 24 | 1 | 2 | 3 |  |  | 40 |  |  | 50 | [8 empty] | 530 | 85 | 40 | 12 | 17 |  |  | 3 | 3
DFN56 | SM6025NSKP | Full Production |  |  |  | N |  |  | CL | 63 | 25 |  | 100 | 2 | 3 | 4 | 1 |  | 3.6 | [11 empty] | 4000 | 545 | 265 | 76 | 106 |  |  | 14 | 25
DFN56 | SM6026NSKP | New |  |  |  | N |  |  | CL | 63 | 25 | 15 | 100 | 2 | 3 | 4 | 1 |  | 5 | [11 empty] | 3000 | 400 | 200 | 55 | 77 |  |  | 17 | 16
DFN56 | SM6027NSKP | New |  |  |  | N |  |  |  | 63 | 25 | 13 | 80 | 2 | 3 | 4 | 1 |  | 5.9 | [11 empty] | 2950 | 415 | 200 | 55 | 77 |  |  | 15 | 16
DFN56 | SM6028NSKP | New |  |  |  | N |  |  |  | 63 | 25 | 10 | 50 | 2 | 3 | 4 | 1 |  | 10.8 | [11 empty] | 1550 | 218 | 93 | 29 | 41 |  |  | 8 | 7
DFN56 | SM6125NSKP | New |  |  |  | N |  |  | CL | 60 | 20 | 17 | 100 | 1 | 2 | 3 | 1 |  | 4 | 4.8 | [10 empty] | 5750 | 545 | 270 | 110 | 155 | 50 |  | 22 | 19
DFN56 | SM6126NSKP | New |  |  |  | N |  |  | CL | 60 | 20 | 15 | 100 | 1 | 2 | 3 | 1 |  | 5 | 6 | [10 empty] | 4300 | 400 | 225 | 90 | 125 | 40 | 45 | 16 | 17
DFN56 | SM6127NSKP | New |  |  |  | N |  |  |  | 60 | 20 | 13 | 80 | 1 | 2 | 3 | 1 |  | 5.9 | 7.2 | [10 empty] | 4350 | 425 | 215 | 83 | 117 | 39 |  | 17 | 15
DFN56 | SM6128NSKP | New |  |  |  | N |  |  |  | 60 | 20 | 10 | 50 | 1 | 2 | 3 | 1 |  | 10.8 | 13.5 | [10 empty] | 2500 | 215 | 105 | 45 | 65 |  |  | 9 | 8.5
DFN56 | SM6129NSKP | New |  |  |  | N |  |  |  | 60 | 16 | 13.5 | 39 | 0.7 | 1.3 | 1.9 | 1 |  | 13.2 | 15.6 | [10 empty] | 2200 | 180 | 95 | 45 | 63 | 21 |  | 5 | 8
DFN56 | SM6130NSKP | New |  |  |  | N | Yes |  |  | 60 | 20 | 8.4 | 36 | 1 | 2 | 3 | 1.5 |  | 14.5 | 17 | [10 empty] | 2100 | 140 | 100 | 42 | 55 | 21 |  | 6.4 | 9.5
DFN56 | SM6132NSKP | New |  |  |  | N |  |  |  | 60 | 20 | 10 | 44 | 1 | 2 | 3 | 1 |  | 10 | 12.1 | [10 empty] | 2565 | 180 | 120 | 50 | 70 | 23 |  | 8.4 | 9.7
DFN56 | SM6160NHKP | New |  | AOS | AON6260 | N |  |  | CL | 60 | 20 | 21 | 100 | 1 | 2 | 3 | 1 |  | 2.3 | 3.4 | [10 empty] | 4950 | 1000 | 130 | 87 | 122 | 41 |  | 18 | 14
DFN56 | SM6162NHKP | New |  | AOS | AON6244 | N |  |  |  | 60 | 20 | 18 | 80 | 1 | 2 | 3 | 1 |  | 3.4 | 5.1 | [10 empty] | 3565 | 700 | 100 | 56 | 78 | 25 |  | 13 | 8
DFN56 | SM6163NHKP | New |  |  |  | N |  |  |  | 60 | 20 | 15 | 76 | 1 | 2 | 3 | 1 |  | 5.1 | 7.2 | [10 empty] | 2380 | 450 | 65 | 37.6 | 52.6 | 17.1 |  | 8.5 | 4.8
DFN56 | SM6165NHKP | New |  |  |  | N |  |  |  | 60 | 20 | 12.8 | 55 | 1 | 2 | 3 | 1 |  | 7.2 | 10.4 | [10 empty] | 1500 | 280 | 40 | 24.5 | 34.3 | 11.6 |  | 5.2 | 3.6
DFN56 | SM6166NHKP | New |  |  |  | N |  |  |  | 60 | 20 | 11.3 | 47 | 1 | 2 | 3 | 1.5 |  | 9 | 13.7 | [10 empty] | 1225 | 235 | 30 | 20.6 | 29 | 10 |  | 4.3 | 3.7
DFN56 | SM6167NHKP | Engineer sample |  |  |  | N |  |  |  | 60 | 20 | 8.3 | 32 | 1 | 2 | 3 | 1 |  | 15.8 | 22.7 | [10 empty] | 710 | 142 | 20 | 11.6 | 16.2 | 5.5 |  | 2.8 | 1.5
DFN56 | SM7307DSKP | New |  | Infineon | BSC072N03LDG | Dual N | Yes |  |  | 30 | 20 | 10.6 | 35 | 1.4 | 1.8 | 2.5 | 1.2 | 2.4 | 8.4 | 11.4 | [10 empty] | 1180 | 190 | 115 | 20 | 26 | 10 |  | 3.5 | 3.8
DFN56 | SM7340EHKP | New |  |  |  | Asy. DN |  |  | CL | 30 | 20 | 31 | 102 | 1.3 | 1.6 | 2.3 | 1.2 |  | 2.5 | 4.2 | [10 empty] | 1670 | 1140 | 83 | 25 |  | 12 |  | 2 | 5.5
DFN56 | SM7340EHKP | New |  |  |  | Asy. DN |  |  | CL | 30 | 20 | 56 | 292 | 1.3 | 1.6 | 2.3 | 0.65 |  | 0.75 | 1.2 | [10 empty] | 6600 | 3800 | 330 | 104 |  | 51 |  | 14 | 20
DFN56 | SM7341EHKP | New |  | Onsemi | NTMFS4C86 | Asy. DN | Yes |  | CL | 30 | 20 | 24 | 73 | 1.3 | 1.7 | 2.3 | 1.6 |  | 3.9 | 6.5 | [10 empty] | 925 | 550 | 46 | 15 | 20 | 7 |  | 2.2 | 2.5
DFN56 | SM7341EHKP | New |  | Onsemi | NTMFS4C86 | Asy. DN |  |  | CL | 30 | 20 | 44 | 186 | 1.3 | 1.6 | 2.3 | 0.75 |  | 1.2 | 2 | [10 empty] | 2800 | 1850 | 140 | 42 | 55 | 20 |  | 5.5 | 7
DFN56 | SM7342EKKP | New |  | Onsemi | NTMFS4H088 FDPC5018SG | Asy. DN | Yes |  | CL | 30 | 20 | 14 | 67 | 1.3 | 1.7 | 2.3 | 1.6 |  | 4.3 | 7.2 | [10 empty] | 925 | 550 | 46 | 15.3 | 21.4 | 7.3 |  | 2.9 | 2.2
DFN56 | SM7342EKKP | New |  | Onsemi | NTMFS4H088 FDPC5018SG | Asy. DN |  | Yes | CL | 30 | 12 | 22 | 100 | 1.1 | 1.5 | 2 | 0.9 |  | 2 | 2.5 | [10 empty] | 4130 | 970 | 135 | 57.6 | 80.7 | 25 |  | 10 | 3.2
DFN56 | SM7350FKKP | Engineer sample |  | Onsemi | NTMFD4H85NF | Asy. DN | Yes |  | CL | 30 | 20 | 14 | 70 | 1.3 | 1.7 | 2.5 | 1 | 2 | 3.5 | 5.6 | [10 empty] | 1420 | 760 | 71 | 25 |  | 12.4 |  | 3.4 | 4.6
DFN56 | SM7350FKKP | Engineer sample |  | Onsemi | NTMFD4H85NF | Asy. DN |  | Yes | CL | 30 | 20 | 24 | 100 | 1.3 | 1.7 | 2.5 | 0.5 | 1 | 1.1 | 1.7 | [10 empty] | 5500 | 2390 | 180 | 76.6 |  | 34.4 |  | 14.3 | 6
DFN56 | SM7509NSKP | New |  |  |  | N |  |  | CL | 75 | 25 | 13 | 100 | 2 | 3 | 4 | 1 |  | 6.4 | [11 empty] | 3500 | 395 | 195 | 65 | 85 |  |  | 20 | 17
DFN56 | SM8054NHKP | Engineer sample |  |  |  | N |  |  |  | 80 | 20 | 15.9 | 103 | 1 | 2 | 3 | 1 |  | 4.7 | 6 | [10 empty] | 4140 | 480 | 100 | 69 | 110 | 33 |  | 12.7 | 11.7
DFN56 | SM1A33PSKP | New |  |  |  | P |  |  |  | -100 | 25 | -5 | -34 | -1 | -2 | -3 | 3.4 | 6.8 | 40 | 51 | [10 empty] | 2467 | 268 | 126 | 56 | 78 | 27 |  | 9.5 | 14.5
DFN56 | SM4301PSKP | Full Production |  |  |  | P |  |  |  | -30 | 25 | -25 | -90 | -1.3 | -1.8 | -2.3 | 2 |  | 6.4 | 12 | [10 empty] | 3200 | 640 | 600 | 70 |  |  |  | 10 | 18
DFN56 | SM4301PAKP | Engineer sample |  |  |  | P |  |  |  | -30 | 25 | -15.5 | -77 | -1.3 | -1.8 | -2.3 | 3.6 |  | 5.8 | 9.8 | [10 empty] | 3680 | 563 | 337 | 64 | 90 | 32 |  | 12.1 | 13.5
DFN56 | SM4303PSKP | New |  | APEC | AP4439GMT | P |  |  |  | -30 | 25 | -12 | -57 | -1.3 | -1.8 | -2.3 | 8 |  | 8 | 14 | [10 empty] | 2180 | 460 | 360 | 45 | 63 | 22 |  | 8.6 | 10
DFN56 | SM4305PSKP | Full Production |  |  |  | P |  |  |  | -30 | 25 | -15 | -42 | -1.5 | -2 | -2.5 | 2 |  | 12 | 21 | 17 | [9 empty] | 1550 | 315 | 245 | 31 |  |  |  | 4.3 | 10
DFN56 | SM4307PSKP | Full Production |  | Fairchild | FDMS4435BZ | P |  |  |  | -30 | 25 | -12 | -34 | -1.5 | -2 | -2.5 | 3 |  | 18 | 30 | [10 empty] | 1000 | 210 | 150 | 21 |  |  |  | 2.6 | 6.2
DFN56 | SM4307PAKP | Engineer sample |  |  |  | P |  |  |  | -30 | 25 | -8.7 | -35 | -1.5 | -2 | -2.5 | 3.5 |  | 17 | 30 | [10 empty] | 1256 | 187 | 115 | 23 | 32 | 11 |  | 4.5 | 4.5
DFN56 | SM4309PSKP | New |  | AOS | AON6403L | P | Yes |  | CL | -30 | 25 | -34 | -100 | -1.3 | -1.8 | -2.3 | 2 |  | 3.6 | 6.8 | [10 empty] | 6100 | 1130 | 1100 | 135 |  | 70 |  | 12 | 36
DFN56 | SM4309PAKP | Engineer sample |  |  |  | P | Yes |  |  | -30 | 25 | -18.5 | -120 | -1.3 | -1.8 | -2.3 | 2.5 |  | 3.9 | 6.2 | [10 empty] | 5460 | 1047 | 745 | 105 | 147 | 51.7 |  | 15.4 | 27
DFN56 | SM4311PSKP | Full Production |  |  |  | P |  |  | CL | -30 | 20 | -41.8 | -100 | -1.3 | -1.8 | -2.3 | 1.8 |  | 2.8 | 4.3 | [10 empty] | 8900 | 1560 | 1160 | 186 |  |  |  | 22 | 42
DFN56 | SM4401PSKP | New |  |  |  | P | Yes |  |  | -40 | 25 | -17 | -55 | -1.5 | -2 | -2.5 | 3.8 | 7.6 | 9.4 | 15 | [10 empty] | 2780 | 426 | 331 | 59 | 83 |  |  | 8 | 16
DFN56 | SM7360EKQG | Not for new designs |  | Fairchild | FDMS3660S | Asy. DN | Yes |  | CL | 30 | 20 | 17 | 83 | 1.4 | 1.7 | 2.5 | 0.9 | 1.8 | 3 | 5.6 | [10 empty] | 1200 | 770 | 60 | 19 |  | 9.3 |  | 2 | 4.3
DFN56 | SM7360EKQG | Not for new designs |  | Fairchild | FDMS3660S | Asy. DN |  | Yes | CL | 30 | 20 | 25 | 85 | 1.4 | 1.7 | 2.5 | 0.7 | 1.5 | 1.3 | 2 | [10 empty] | 4450 | 2050 | 210 | 63 |  | 29 |  | 12.3 | 6.1
TO-251S | SM1A53NHUC | New |  |  |  | N |  |  |  | 100 | 20 | 10.9 | 70 | 2 | 3 | 4 | 1 |  | 10.4 | [11 empty] | 1750 | 335 | 50 | 28 | 40 |  |  | 9.1 | 6.4
TO-251S | SM1A55NHUC | Engineer sample |  |  |  | N |  |  |  | 100 | 20 | 12.3 | 87 | 2 | 3 | 4 | 1.5 |  | 8.2 | [11 empty] | 2650 | 405 | 50 | 42 | 60 |  |  | 13.5 | 9
TO-251S | SM1A63NHUC | New |  |  |  | N |  |  |  | 100 | 20 | 11.4 | 73 | 1 | 2 | 3 | 1 |  | 9.6 | 12.4 | [10 empty] | 2310 | 690 | 50 | 47 | 66 | 12 |  | 9 | 9
TO-251S | SM1A65NHUC | Engineer sample |  |  |  | N |  |  |  | 100 | 20 | 12.7 | 90 | 1 | 2 | 3 | 1.5 |  | 7.7 | 10 | [10 empty] | 3000 | 410 | 40 | 50 | 70 | 23 |  | 10 | 9.4
TO-251S | SM2518NSUC | Full Production |  |  |  | N |  |  |  | 25 | 20 |  | 50 | 1.3 | 1.8 | 2.5 | 2.5 |  | 9.5 | 14.5 | [10 empty] | 1080 | 200 | 170 | 18 | 23 | 10 | 12.5 | 2.7 | 8
TO-251S | SM2558NSUC | EOL |  |  |  | N |  |  |  | 25 | 20 |  | 60 | 1.3 | 1.8 | 2.5 | 1.6 |  | 5.2 | 9.5 | [10 empty] | 2000 | 400 | 300 | 35 | 45 | 17 | 21 | 5 | 9
TO-251S | SM3116NSUC | Full Production |  |  |  | N |  |  |  | 30 | 20 | 16 | 80 | 1.5 | 1.8 | 2.5 | 2.5 | 5 | 5.7 | 8 | [10 empty] | 1790 | 230 | 130 | 31 | 43.4 | 14 |  | 5.5 | 5
TO-251S | SM3117NSUC | Full Production |  |  |  | N |  |  |  | 30 | 20 |  | 50 | 1.5 | 1.8 | 2.5 | 1 | 1.5 | 7.2 | 9.8 | [10 empty] | 1180 | 190 | 115 | 20 | 24 | 10 | 12 | 3.5 | 4.2
TO-251S | SM4026NSUC | New |  | APEC | AP9468 | N |  |  |  | 40 | 20 | 14 | 67 | 1.5 | 1.8 | 2.5 | 2.3 | 3 | 7 | 9 | [10 empty] | 1650 | 190 | 130 | 31.8 | 44.5 | 14.8 |  | 6.4 | 5.8
TO-251S | SM6127NSUC | New |  | IR | IRLU3636 | N |  |  |  | 60 | 20 | 14 | 80 | 1 | 2 | 3 | 1 |  | 6.6 | 8 | [10 empty] | 4350 | 425 | 215 | 83 | 117 | 39 |  | 17 | 15
TO-251S | SM4301PSUC | Full Production |  |  |  | P |  |  |  | -30 | 25 | -25 | -88 | -1.3 | -1.8 | -2.3 | 2 |  | 6.5 | 11.5 | [10 empty] | 3200 | 640 | 600 | 70 |  |  |  | 10 | 18
TO-251S | SM4303PSUC | New |  |  |  | P | Yes |  |  | -30 | 25 | -21.5 | -68 | -1.3 | -1.8 | -2.3 | 8 |  | 9 | 15 | [10 empty] | 2180 | 460 | 360 | 47 |  |  |  | 3 | 15
TO-251S | SM6012NSUC | Engineer sample |  |  |  | N |  |  |  | 60 | 20 | 8.5 | 41 | 1 | 2 | 3 | 2.5 |  | 19.5 | 23.5 | [10 empty] | 1370 | 135 | 60 | 26 | 37 | 12 |  | 5 | 5
TO-251S | SM6128NSUC | New |  |  |  | N |  |  |  | 60 | 20 | 10 | 58 | 1 | 2 | 3 | 1 |  | 11.5 | 14.5 | [10 empty] | 2500 | 215 | 105 | 45 | 65 | 20 |  | 9 | 8.5
TO-251 | SM1A11NSUB | New |  | Fairchild | FQU19N10 | N |  |  |  | 100 | 25 | 5 | 24 | 2 | 3 | 4 | 2.5 |  | 45 | [11 empty] | 1160 | 90 | 45 | 23 | 33 |  |  | 6 | 5.5
TO-251 | SM1A25NSUB | New |  |  |  | N | Yes |  |  | 100 | 20 | 2.8 | 10 | 1 | 2 | 3 | 2.5 |  | 162 | 180 | [10 empty] | 440 | 30 | 16 | 10 | 14 | 4.5 |  | 2 | 1.8
TO-251 | SM1A28NSUB | New |  | IR | IRFR3910 | N |  |  |  | 100 | 30 | 3.8 | 17 | 2 | 3 | 4 | 2.5 |  | 76 | [11 empty] | 600 | 60 | 30 | 13 | 19 |  |  | 3.5 | 4
TO-251 | SM1A53NHUB | New |  | Toshiba | TK33S10N1Z | N |  |  |  | 100 | 20 | 10.7 | 69 | 2 | 3 | 4 | 1 |  | 10.8 | [11 empty] | 1750 | 680 | 50 | 32 | 45 |  |  | 10 | 8
TO-251 | SM1A58NHUB | Engineer sample |  | APEC | AP10N012J | N |  |  |  | 100 | 20 | 10 | 58 | 2 | 3 | 4 | 1.5 |  | 11.7 | [11 empty] | 1500 | 262 | 32 | 26 | 37 |  |  | 7.3 | 5.9
TO-251 | SM1A63NHUB | New |  |  |  | N |  |  |  | 100 | 20 | 11.4 | 73 | 1.5 | 2 | 2.5 | 1 |  | 9.6 | 12.4 | [10 empty] | 2310 | 690 | 50 | 47 | 66 | 23 |  | 9 | 9
TO-251 | SM1A64NHUB | New |  |  |  | N |  |  |  | 100 | 20 | 9 | 52 | 1 | 2 | 3 | 1 |  | 13.8 | 18.8 | [10 empty] | 1440 | 405 | 30 | 28 | 40 | 14 |  | 5.5 | 6
TO-251 | SM1F12NSUB | New |  |  |  | N |  |  |  | 150 | 25 | 5 | 35 | 2 | 3 | 4 | 1 |  | 38 | [11 empty] | 2550 | 190 | 50 | 41 | 58 |  |  | 15 | 8
TO-251 | SM1105NSUB | EOL |  |  |  | N | Yes |  |  | 100 | 20 |  | 16 | 1.5 | 2 | 2.5 |  |  | 100 | 170 | [10 empty] | 940 | 80 | 50 | 21 | 30 |  |  | 4.9 | 5.8
TO-251 | SM2518NUB | Full Production |  |  |  | N |  |  |  | 25 | 20 |  | 50 | 1.3 | 1.8 | 2.5 | 2.5 |  | 9.5 | 20 | [10 empty] | 1080 | 200 | 170 | 18 |  |  |  | 2.7 | 8
TO-251 | SM2558NUB | Full Production |  |  |  | N |  |  |  | 25 | 20 |  | 60 | 1.3 | 1.8 | 2.5 | 1.6 |  | 5.7 | 10 | [10 empty] | 2000 | 400 | 320 |  |  | 22.5 | 32 | 5.6 | 13
TO-251 | SM6127NSUB | New |  |  |  | N |  |  |  | 60 | 20 | 14 | 80 | 1 | 2 | 3 | 1 |  | 6.6 | 8 | [10 empty] | 4350 | 425 | 215 | 83 | 117 | 39 |  | 17 | 15
TO-251 | SM6128NSUB | New |  | NIKO Taiwan Semiconductor | P1006BI TSM60N60 | N |  |  |  | 60 | 20 | 10 | 58 | 1 | 2 | 3 | 1 |  | 11.5 | 14.5 | [10 empty] | 2500 | 215 | 105 | 45 | 65 | 20 |  | 9 | 8.5
TO-251 | SM6130NSUB | New |  | Taiwan Semiconductor | TSM170N06 | N | Yes |  |  | 60 | 20 | 9 | 44 | 1 | 2 | 3 | 1.5 |  | 15 | 17.5 | [10 empty] | 2100 | 140 | 100 | 42 | 55 | 21 |  | 6.4 | 9.5
TO-251 | SM6131NSUB | New |  |  |  | N | Yes |  |  | 60 | 20 | 10 | 50 | 1 | 2 | 3 | 1.5 |  | 12 | 14.5 | [10 empty] | 2300 | 150 | 90 | 43 | 60.2 | 20.1 |  | 6.8 | 8
TO-251 | SM6A22NSUB | Engineer sample |  |  |  | N |  |  |  | 600 | 30 |  | 4 | 2.5 | 3.5 | 4.5 | 4.2 |  | 1500 | [11 empty] | 215 | 220 | 2 | 12.5 | 16.3 |  |  | 3.3 | 4.5
TO-251 | SM6A23NSUB | Engineer sample |  |  |  | N |  |  |  | 600 | 30 |  | 6 | 2.5 | 3.5 | 4.5 | 2.8 |  | 860 | [11 empty] | 370 | 385 | 6.5 | 13.8 | 18 |  |  | 3.2 | 6.3
TO-251 | SM6A24NSUB | Engineer sample |  |  |  | N |  |  |  | 600 | 30 |  | 8 | 2.5 | 3.5 | 4.5 | 1.7 |  | 590 | [11 empty] | 550 | 470 | 10 | 19 | 25 |  |  | 5.9 | 8.5
TO-251 | SM6A25NSUB | Engineer sample |  |  |  | N |  |  |  | 600 | 30 |  | 11 | 2.5 | 3.5 | 4.5 | 2 |  | 360 | [11 empty] | 820 | 720 | 16 | 23.5 | 31 |  |  | 6 | 11
TO-251 | SM6F22NSUB | Engineer sample |  |  |  | N |  |  |  | 650 | 30 |  | 4 | 2.5 | 3.5 | 4.5 | 4 |  | 1600 | [11 empty] | 225 | 200 | 1.5 | 12.8 | 16.6 |  |  | 3 | 5.1
TO-251 | SM6F23NSUB | Engineer sample |  |  |  | N |  |  |  | 650 | 30 |  | 6 | 2.5 | 3.5 | 4.5 | 2.7 |  | 890 | [11 empty] | 365 | 370 | 7 | 14 | 18.2 |  |  | 3.3 | 6.5
TO-251 | SM6F24NSUB | Engineer sample |  |  |  | N |  |  |  | 650 | 30 |  | 8 | 2.5 | 3.5 | 4.5 | 1.4 |  | 590 | [11 empty] | 525 | 205 | 6 | 18.5 | 25 |  |  | 5 | 7.5
TO-251 | SM6F25NSUB | Engineer sample |  |  |  | N |  |  |  | 650 | 30 |  | 11 | 2.5 | 3.5 | 4.5 | 1.9 |  | 380 | [11 empty] | 790 | 281 | 11 | 23 | 30 |  |  | 5 | 10
TO-251 | SM6012NSUB | New |  | Fairchild | FDMC86520L | N |  |  |  | 60 | 20 | 8.5 | 41 | 1 | 2 | 3 | 2.5 |  | 19.5 | 23.5 | [10 empty] | 1370 | 135 | 60 | 26 | 37 | 12 |  | 5 | 5
TO-251 | SM6018NSUB | Full Production |  |  |  | N | Yes |  |  | 60 | 20 |  | 24 | 1 | 2 | 3 |  |  | 40 |  |  | 50 | [8 empty] | 530 | 85 | 40 | 12 | 17 |  |  | 3 | 3
TO-251 | SM7A22NSUB | Engineer sample |  |  |  | N |  |  |  | 700 | 30 |  | 4 | 2.3 | 3.5 | 4.5 | 4 |  | 1700 | [11 empty] | 230 | 195 | 1.4 | 13 | 17 |  |  | 3.1 | 5
TO-251 | SM7A23NSUB | Engineer sample |  |  |  | N |  |  |  | 700 | 30 |  | 5.5 | 2.5 | 3.5 | 4.5 | 2.7 |  | 1100 | [11 empty] | 330 | 160 | 5 | 14.3 | 18.6 |  |  | 2.9 | 7
TO-251 | SM7A24NSUB | Engineer sample |  |  |  | N |  |  |  | 700 | 30 |  | 8 | 2.5 | 3.5 | 4.5 | 2.1 |  | 720 | [11 empty] | 510 | 230 | 3.3 | 17.3 | 22.5 |  |  | 4.5 | 7.5
TO-251 | SM7A25NSUB | Engineer sample |  |  |  | N |  |  |  | 700 | 30 |  | 10 | 2.5 | 3.5 | 4.5 | 2.1 |  | 490 | [11 empty] | 805 | 295 | 10 | 24 | 21 |  |  | 5.2 | 10.5
TO-251 | SM7511NSUB | New |  |  |  | N |  |  |  | 75 | 20 | 8.9 | 51 | 1 | 2 | 3 | 1 |  | 15 | 17.5 | [10 empty] | 2400 | 186 | 96 | 47 | 66 | 22 |  | 8.2 | 8.6
TO-251 | SM1A16PSUB | Full Production |  |  |  | P | Yes |  |  | -100 | 20 |  | -13 | -1 |  | -3 |  |  | 205 |  |  |  | 300 | [7 empty] | 1050 | 70 | 40 | 20.9 | 38 |  |  | 4.2 | 5.2
TO-251 | SM1A27PSUB | New |  | IR | IRFR5410 | P |  |  |  | -100 | 30 | -2.5 | -11 | -2 | -3 | -4 | 10 | 20 | 190 | [11 empty] | 600 | 60 | 34 | 13.7 | 19.2 |  |  | 3 | 3.8
TO-251T | SM7A23NSUD | Engineer sample |  |  |  | N |  |  |  | 700 | 30 |  | 5.5 | 2.5 | 3.5 | 4.5 | 2.7 |  | 1100 | [11 empty] | 330 | 160 | 5 | 14.3 | 18.6 |  |  | 2.9 | 7
TO-252-2 | SM1A06NSU | New |  |  |  | N |  |  |  | 100 | 25 | 8.2 | 60 | 2 | 3 | 4 | 1 |  | 17 | [11 empty] | 2100 | 255 | 100 | 42 | 59 |  |  | 12 | 12
TO-252-2 | SM1A08NSU | Full Production |  |  |  | N |  |  |  | 100 | 25 |  | 25 | 2 | 3 | 4 | 1 |  | 28 | [11 empty] | 2000 | 150 | 80 | 38 | 50 |  |  | 9 | 9
TO-252-2 | SM1A10NSU | Not for new designs | SM1A25NSU |  |  | N | Yes |  |  | 100 | 20 |  | 10 | 1 | 2 | 3 |  |  | 175 | 235 | [10 empty] | 500 | 35 | 20 | 9.5 | 13 |  |  | 1.9 | 2.1
TO-252-2 | SM1A11NSU | New |  |  |  | N |  |  |  | 100 | 25 | 5 | 24 | 2 | 3 | 4 | 2.5 |  | 45 | [11 empty] | 1160 | 90 | 45 | 23 | 33 |  |  | 6 | 5.5
TO-252-2 | SM1A20NSU | New |  | AOS Fairchild | AOD482 FDD86102 | N |  |  |  | 100 | 20 | 6.7 | 40 | 1 | 2 | 3 | 1 |  | 28 | 32 | [10 empty] | 2450 | 150 | 85 | 50 | 65 | 24 |  | 8 | 10
TO-252-2 | SM1A23NSU | New |  |  |  | N | Yes |  |  | 100 | 20 | 3.4 | 15 | 1 | 2 | 3 | 2.5 |  | 100 | 110 | [10 empty] | 740 | 45 | 24 | 15 | 20 | 7.1 |  | 2.8 | 2.8
TO-252-2 | SM1A24NSU | New |  |  |  | N | Yes |  |  | 100 | 20 | 3.1 | 12 | 1 | 2 | 3 | 2.5 |  | 120 | 135 | [10 empty] | 585 | 36 | 20 | 13 | 19 | 6.1 |  | 2.4 | 2.4
TO-252-2 | SM1A25NSU | New |  |  |  | N | Yes |  |  | 100 | 20 | 2.8 | 10 | 1 | 2 | 3 | 2.5 |  | 162 | 180 | [10 empty] | 440 | 30 | 16 | 10 | 14 | 4.5 |  | 2 | 1.8
TO-252-2 | SM1A30NSU | New |  |  |  | N | Yes |  |  | 100 | 20 | 4 | 18 | 1 | 2 | 3 | 2.5 |  | 70 | 80 | [10 empty] | 920 | 60 | 31 | 20 | 28 | 10 |  | 4 | 4
TO-252-2 | SM1A32NSU | New |  | AOS | AOD482 | N |  |  |  | 100 | 20 | 6 | 34 | 1 | 2 | 3 | 1 |  | 29 | 34 | [10 empty] | 1960 | 145 | 50 | 35 | 49 | 15.5 |  | 8.5 | 5.2
TO-252-2 | SM1A34NSU | New |  | UNIKC | PA110BD | N | Yes |  |  | 100 | 20 | 4 | 17.3 | 1 | 2 | 3 | 2 |  | 66 | 78 | [10 empty] | 1280 | 48 | 36 | 27 | 38 | 13 |  | 4.4 | 5.5
TO-252-2 | SM1A53NHU | New |  |  |  | N |  |  |  | 100 | 20 | 10.7 | 69 | 2 | 3 | 4 | 1 |  | 10.2 | [11 empty] | 1750 | 680 | 50 | 32 | 45 |  |  | 10 | 8
TO-252-2 | SM1A54NHU | New |  |  |  | N |  |  |  | 100 | 20 | 8.3 | 50 | 2 | 3 | 4 | 1 |  | 14.4 | [11 empty] | 1130 | 400 | 32 | 20 | 28 |  |  | 7 | 5
TO-252-2 | SM1A56NHU | New |  | Fairchild | FDD86102 | N | Yes |  |  | 100 | 20 | 7.9 | 40 | 2 | 3 | 4 | 2 |  | 20 | [11 empty] | 970 | 300 | 30 | 17 | 24 |  |  | 5.1 | 4
TO-252-2 | SM1A63NHU | New |  |  |  | N |  |  |  | 100 | 20 | 11.4 | 73 | 1 | 2 | 3 | 1 |  | 9.6 | 12.4 | [10 empty] | 2310 | 690 | 50 | 47 | 66 | 12 |  | 9 | 9
TO-252-2 | SM1A64NHU | New |  |  |  | N |  |  |  | 100 | 20 | 9 | 52 | 1 | 2 | 3 | 1 |  | 13.8 | 18.8 | [10 empty] | 1440 | 405 | 30 | 28 | 40 | 14 |  | 5.5 | 6
TO-252-2 | SM1A65NHU | New |  |  |  | N |  |  |  | 100 | 20 | 12.4 | 87 | 1 | 2 | 3 | 1.5 |  | 7.4 | 9.5 | [10 empty] | 3000 | 410 | 40 | 57 | 80 | 28 |  | 11 | 12
TO-252-2 | SM1A66NHU | New |  |  |  | N | Yes |  |  | 100 | 20 | 8.1 | 42 | 1 | 2 | 3 | 2 |  | 18 | 24.1 | [10 empty] | 1150 | 305 | 28 | 22 | 31 | 11 |  | 4.5 | 5
TO-252-2 | SM1A66NMU | Engineer sample |  |  |  | N | Yes |  |  | 100 | 20 | 8.1 | 44 | 1 | 2 | 3 | 2 |  | 18 | 24.1 | [10 empty] | 1150 | 305 | 28 | 22 | 31 | 11 |  | 4.5 | 5
TO-252-2 | SM1A68NHU | New |  |  |  | N | Yes |  |  | 100 | 20 | 6.5 | 30 | 1 | 2 | 3 | 1.5 |  | 26.4 | 34.5 | [10 empty] | 800 | 195 | 15 | 15.5 | 21.7 | 7.5 |  | 3 | 3.2
TO-252-2 | SM1C02NSU | New |  |  |  | N |  |  |  | 120 | 25 | 7.4 | 50 | 2 | 3 | 4 | 1 |  | 22 | [11 empty] | 2250 | 230 | 50 | 37 | 52 |  |  | 12 | 7
TO-252-2 | SM1C53NHU | New |  |  |  | N |  |  |  | 120 | 20 | 8.3 | 53 | 2 | 3 | 4 | 1 |  | 16.4 | [11 empty] | 1860 | 430 | 50 | 30 | 42 |  |  | 11.5 | 7.1
TO-252-2 | SM1F02NSU | Not for new designs | SM1F12NSU |  |  | N |  |  |  | 150 | 25 | 5 | 35 | 2 | 3 | 4 | 1 |  | 38 | [11 empty] | 2300 | 190 | 40 | 37 | 52 |  |  | 12 | 7
TO-252-2 | SM1F03NSU | Not for new designs | SM1F14NSU | AOS | AO4454 | N |  |  |  | 150 | 25 | 3.9 | 24 | 2 | 3 | 4 | 2.5 |  | 70 | [11 empty] | 1350 | 135 | 60 | 30 | 42 |  |  | 7 | 9
TO-252-2 | SM1F08NSU | New |  |  |  | N |  |  |  | 150 | 25 | 3 | 14 | 2 | 3 | 4 | 2.8 |  | 110 | [11 empty] | 850 | 70 | 20 | 14 | 20 |  |  | 4.8 | 3
TO-252-2 | SM1F12NSU | New |  |  |  | N |  |  |  | 150 | 25 | 5 | 35 | 2 | 3 | 4 | 1 |  | 38 | [11 empty] | 2300 | 190 | 40 | 37 | 52 |  |  | 12 | 7
TO-252-2 | SM1F14NSU | New |  | AOS | AOD4454 | N |  |  |  | 150 | 25 | 3.8 | 20 | 2 | 3 | 4 | 1 |  | 70 | [11 empty] | 1320 | 100 | 26 | 22 | 31 |  |  | 8 | 4.5
TO-252-2 | SM1F33PSU | New |  | IR | IRFR6215TRLPBF | P |  |  |  | -150 | 25 | -1.86 | -10 | -2 | -3 | -4 | 13 |  | 290 | [11 empty] | 910 | 82 | 37 | 20 | 28 |  |  | 4.7 | 5.8
TO-252-2 | APM1105NU | Not for new designs | SM1A23NSU | AOS | AOD478 | N | Yes |  |  | 100 | 20 |  | 16 | 1.5 | 2 | 3 |  |  | 100 | 170 | [10 empty] | 940 | 80 | 50 | 21 | 30 |  |  | 4.9 | 5.8
TO-252-2 | SM2A02NSU | Not for new designs | SM2A12NSU |  |  | N |  |  |  | 200 | 25 |  | 16 | 2 | 3 | 4 |  |  | 90 | [11 empty] | 1600 | 170 | 70 | 40 | 56 |  |  | 9 | 11
TO-252-2 | SM2A04NSU | Not for new designs | SM2A04NAU |  |  | N |  |  |  | 200 | 25 |  | 8 | 2 | 3 | 4 | 3 |  | 400 | [11 empty] | 500 | 41 | 16 | 10 | 14 |  |  | 2.6 | 2.5
TO-252-2 | SM2A04NAU | New |  |  |  | N | Yes |  |  | 200 | 25 | 1.7 | 7.4 | 2 | 3 | 4 | 3 |  | 400 | [11 empty] | 600 | 35 | 10 | 11 | 15.5 |  |  | 2.9 | 2
TO-252-2 | SM2A08NSU | New |  |  |  | N |  |  |  | 200 | 25 | 2.2 | 10 | 2 | 3 | 4 | 2.5 |  | 210 | [11 empty] | 770 | 55 | 17 | 14 | 20 |  |  | 4.8 | 3.7
TO-252-2 | SM2A12NSU | New |  |  |  | N |  |  |  | 200 | 25 | 3.4 | 25 | 2 | 3 | 4 | 1 |  | 70 | [11 empty] | 2350 | 155 | 45 | 40 | 56 |  |  | 14 | 10
TO-252-2 | SM2A16NSU | New |  |  |  | N |  |  |  | 200 | 25 | 2.5 | 14 | 2 | 3 | 4 | 2.8 |  | 156 | [11 empty] | 1100 | 71 | 20 | 19 | 27 |  |  | 6.4 | 4.4
TO-252-2 | SM2F04NSU | Engineer sample |  |  |  | N |  |  |  | 250 | 25 | 1.8 | 10 | 3 | 4 | 5 | 2.7 |  | 300 | [11 empty] | 1180 | 55 | 16 | 20 | 28 |  |  | 7 | 4.2
TO-252-2 | SM2F05NSU | New |  |  |  | N | Yes |  |  | 250 | 25 | 1.6 | 7.4 | 3 | 4 | 5 | 2.5 |  | 390 | [11 empty] | 860 | 43 | 12 | 15 | 21 |  |  | 4.8 | 3.4
TO-252-2 | SM2F07NSU | New |  |  |  | N | Yes |  |  | 250 | 25 | 1.2 | 5.2 | 3 | 4 | 5 | 2.5 |  | 690 | [11 empty] | 520 | 29 | 10 | 9.6 | 13.5 |  |  | 3.2 | 2.4
TO-252-2 | SM2F17NSU | Engineer sample |  |  |  | N | Yes |  |  | 250 | 20 | 1.23 | 5.4 | 1 | 2 | 3 | 3.5 |  | 660 | 740 | [10 empty] | 660 | 30 | 10 | 14 | 20 | 7 |  | 2 | 2.6
TO-252-2 | SM2014NSU | EOL |  |  |  | N | Yes |  |  | 20 | 12 | 14.6 |  | 0.5 | 0.7 | 1.5 | 4 |  |  | 19.5 | [7 empty] | 27 |  |  | 600 | 135 | 125 |  |  | 12 | 17 | 1.4 | 4.4
TO-252-2 | SM2030NSU | New |  |  |  | N |  |  |  | 20 | 12 | 9 | 30 | 0.5 | 0.7 | 1 | 1.3 |  |  | 20.5 | [7 empty] | 29 |  |  | 600 | 100 | 72 |  |  | 6.5 | 8.5 | 0.9 | 2
TO-252-2 | SM2501NSU | New |  | Niko | P1402CDG | N |  |  |  | 25 | 12 | 18 | 60 | 0.5 | 0.75 | 1 | 2.5 | 5 | 5 | 6 | [7 empty] | 7.5 |  |  | 2450 | 270 | 190 | 50 |  | 23 |  | 2.8 | 8.2
TO-252-2 | APM2518NU | Full Production |  | AOS NEC Fairchild | AO452A 2SK4212 FDD6780A | N |  |  |  | 25 | 20 |  | 50 | 1.3 | 1.8 | 2.5 | 2.5 |  | 9.5 | 20 | [10 empty] | 1080 | 200 | 170 | 18 | 25 |  |  | 2.7 | 8
TO-252-2 | APM2558NU | Full Production |  | AOS NEC Fairchild | AOD472A 2SK4213 FDD6796A | N |  |  |  | 25 | 20 |  | 60 | 1.3 | 1.8 | 2.5 | 1.6 |  | 5.7 | 10 | [10 empty] | 2000 | 400 | 320 |  |  | 22.5 | 32 | 5.6 | 13
TO-252-2 | SM3016NSU | Full Production |  |  |  | N | Yes |  |  | 30 | 20 |  | 75 | 1.5 | 1.8 | 2.5 | 2.6 | 3.1 | 5 | 6.6 | [10 empty] | 1680 | 250 | 160 | 31 | 43 | 14 | 20 | 2.8 | 8
TO-252-2 | SM3017NSU | Full Production |  |  |  | N | Yes |  |  | 30 | 20 | 15 | 68 | 1.5 | 1.8 | 2.5 | 1.2 | 1.7 | 7.2 | 9.8 | [10 empty] | 1180 | 190 | 115 | 20 | 24 | 8 | 11 | 2.3 | 4.5
TO-252-2 | SM3023NSU | New |  |  |  | N |  |  |  | 30 | 20 | 12 | 49 | 1.2 | 1.7 | 2.25 | 0.75 | 1.5 | 11.5 | 17 | [10 empty] | 1090 | 142 | 93 | 19.5 | 23 | 8.8 | 11 | 3.8 | 3.1
TO-252-2 | SM3024NSU | New |  |  |  | N |  |  |  | 30 | 20 | 12.2 | 41 | 1 | 1.65 | 2 | 2.3 | 3.5 | 14 | 20 | [10 empty] | 870 | 120 | 76 | 16 | 20 | 7.2 |  | 3 | 2.7
TO-252-2 | SM3054NSU | New |  |  |  | N |  |  |  | 30 | 20 | 8.1 | 24 | 1 | 1.7 | 2 | 1.8 | 3 | 32 | 42 | [10 empty] | 422 | 63 | 37 | 8.3 | 12 | 3.8 |  | 1.4 | 1.55
TO-252-2 | SM3106NSU | Full Production |  |  |  | N |  |  |  | 30 | 20 |  | 83 | 1.3 | 1.8 | 2.5 | 2 |  | 4.8 | 7.5 | [10 empty] | 2500 | 460 | 350 | 50 | 70 | 22 |  | 8 | 14
TO-252-2 | SM3112NSU | New |  |  |  | N |  |  |  | 30 | 20 | 20 | 60 | 1.3 | 1.7 | 2.5 | 1 | 2 | 3.7 | 4.9 | [10 empty] | 2930 | 395 | 285 | 51.4 | 71.96 | 23.7 |  | 9 | 8.7
TO-252-2 | SM3113NSU | EOL | SM3113NAU | IR Infineon | IRLR7843TRPBF IPD060N03LG | N |  |  |  | 30 | 20 |  | 85 | 1.5 | 1.9 | 2.5 | 1.4 |  | 3 | 4.6 | [10 empty] | 2450 | 590 | 245 | 40.3 |  | 18 |  | 5 | 10.5
TO-252-2 | SM3113NAU | New |  |  |  | N |  |  |  | 30 | 20 | 20 | 60 | 1.4 | 1.8 | 2.5 | 1 | 2 | 2.76 | 3.9 | [10 empty] | 3500 | 510 | 295 | 64 | 89.6 | 30 |  | 10.5 | 12.5
TO-252-2 | SM3114NSU | Full Production |  |  |  | N |  |  |  | 30 | 20 |  | 75 | 1.5 | 1.8 | 2.5 | 0.9 | 1.5 | 4.2 | 6 | [10 empty] | 2100 | 440 | 210 | 17.5 | 24.5 | 37 | 52 | 5 | 8.5
TO-252-2 | SM3114NAU | EOL | SM3114NSU | Niko | PD648BA | N |  |  |  | 30 | 20 |  | 75 | 1.5 | 1.8 | 2.5 | 0.9 | 1.5 | 3.6 | 5.2 | [10 empty] | 2100 | 440 | 210 | 37 | 52 | 17.5 | 24.5 | 5 | 8.5
TO-252-2 | SM3116NSU | Not for new designs | SM3116NAU | ST | STD75N3LLH6 | N |  |  |  | 30 | 20 |  | 60 | 1.5 | 1.9 | 2.5 | 1.4 |  | 5.7 | 8 | [10 empty] | 1350 | 345 | 130 | 25 | 35 | 13 |  | 4 | 6.7
TO-252-2 | SM3116NAU | Full Production | SM3016NSU | NEC IR Niko UBIQ | 2SK4213A IRLR8726 P0603BD QM3006D | N |  |  |  | 30 | 20 | 15 | 60 | 1.5 | 1.8 | 2.5 | 3 | 4.5 | 5.7 | 9 | [10 empty] | 1500 | 260 | 130 | 25 | 37 | 12 | 17 | 3 | 7.5
TO-252-2 | SM3117NSU | Full Production | SM3017NSU |  |  | N |  |  |  | 30 | 20 |  | 50 | 1.5 | 1.8 | 2.5 | 1 | 1.5 | 7.2 | 9.8 | [10 empty] | 1180 | 190 | 115 | 20 | 24 | 10 | 12 | 3.5 | 4.2
TO-252-2 | SM3118NSU | Not for new designs | SM3017NSU |  |  | N |  |  |  | 30 | 20 |  | 50 | 1.5 | 1.9 | 2.5 | 1.9 |  | 8.8 | 13 | [10 empty] | 740 | 200 | 74 | 14.5 | 21 | 7.5 |  | 2.4 | 3.9
TO-252-2 | SM3119NAU | Full Production |  | Onsemi UBIQ Infineon | NTD4810N NTD4909N QM3004D IPD090N03LG | N |  |  |  | 30 | 20 |  | 50 | 1.5 | 1.9 | 2.5 | 3 | 4.5 | 10.5 | 14.5 | [10 empty] | 760 | 128 | 72 | 14 | 17 | 7 | 9 | 2.8 | 3
TO-252-2 | SM4023NSU | New |  |  |  | N |  |  |  | 40 | 20 | 22 | 66 | 1.4 | 1.7 | 2.5 | 1.3 | 2.5 | 3.2 | 4 | [10 empty] | 4135 | 707 | 314 | 75 | 112 | 34.8 |  | 13.5 | 13
TO-252-2 | SM4024NSU | Not for new designs | SM4037NHU |  |  | N |  |  |  | 40 | 20 | 18 | 60 | 1.5 | 1.9 | 2.5 | 1.5 | 2 | 4.6 | 5.9 | [10 empty] | 2390 | 372 | 179 | 42 | 59 | 20 | 38 | 7 | 9
TO-252-2 | SM4028NSU | Full Production |  |  |  | N |  |  |  | 40 | 20 |  | 60 | 1.5 | 2 | 3 | 1.4 |  | 8 | 13 | [10 empty] | 1460 | 180 | 146 |  | 44 |  |  | 3.8 | 9
TO-252-2 | SM4029NSU | New |  |  |  | N |  |  |  | 40 | 20 | 12.7 | 49 | 1.5 | 1.8 | 2.5 | 1.1 | 1.8 | 11.5 | 14.5 | [10 empty] | 1120 | 132 | 75 | 20 | 24 | 9.4 | 11.2 | 3.1 | 5
TO-252-2 | SM4033NHU | New |  |  |  | N |  |  |  | 40 | 20 | 25 | 100 | 1.4 | 1.7 | 2.5 | 0.88 |  | 2.9 | 4 | [10 empty] | 2650 | 750 | 88 | 39 | 50 | 17 |  | 7 | 5.3
TO-252-2 | SM4036NHU | New |  |  |  | N |  |  |  | 40 | 20 | 22.4 | 56 | 1.3 | 1.7 | 2.5 | 1 | 2 | 2.4 | 3.3 | [10 empty] | 3225 | 755 | 107 | 50 | 70 | 23 |  | 9.6 | 6.7
TO-252-2 | SM4037NHU | New |  |  |  | N |  |  |  | 40 | 20 | 17.3 | 56 | 1.3 | 1.7 | 2.5 | 1 | 2 | 4.8 | 6.8 | [10 empty] | 1645 | 385 | 55 | 24.8 | 34.7 | 11.5 |  | 5.2 | 2.6
TO-252-2 | SM4039NHU | New |  |  |  | N | Yes |  |  | 40 | 20 | 13.3 | 30 | 1.4 | 1.8 | 2.5 | 1.5 |  | 7.6 | 11.2 | [10 empty] | 911 | 222 | 30 | 15 | 21 | 7.1 |  | 3.2 | 1.9
TO-252-2 | SM6A10NSU | Engineer sample |  |  |  | N |  |  |  | 600 | 30 |  | 11 | 2.5 | 3.5 | 4.5 | 2 |  | 360 | [11 empty] | 820 | 730 | 16 | 24.5 | 32 |  |  | 6.1 | 10.5
TO-252-2 | SM6A22NSU | Engineer sample |  |  |  | N |  |  |  | 600 | 30 |  | 4 | 2.5 | 3.5 | 4.5 | 4.2 |  | 1500 | [11 empty] | 215 | 220 | 2 | 12.5 | 16.3 |  |  | 3.3 | 4.5
TO-252-2 | SM6A23NSU | Engineer sample |  |  |  | N |  |  |  | 600 | 30 |  | 6 | 2.5 | 3.5 | 4.5 | 2.8 |  | 860 | [11 empty] | 370 | 385 | 6.5 | 13.8 | 18 |  |  | 3.2 | 6.3
TO-252-2 | SM6A24NSU | Engineer sample |  |  |  | N |  |  |  | 600 | 30 |  | 8 | 2.5 | 3.5 | 4.5 | 1.7 |  | 590 | [11 empty] | 550 | 470 | 10 | 19 | 25 |  |  | 5.9 | 8.5
TO-252-2 | SM6A74NPU | Engineer sample |  |  |  | N |  |  |  | 600 | 30 | 0.66 | 4.3 | 2 | 3 | 4 | 1.5 |  | 2300 | [11 empty] | 610 | 27 | 15 | 11.2 | 15.7 |  |  | 3.7 | 2.9
TO-252-2 | SM6F24NSU | Engineer sample |  |  |  | N |  |  |  | 650 | 30 |  | 8 | 2.5 | 3.5 | 4.5 | 1.4 |  | 590 | [11 empty] | 525 | 205 | 6 | 18.5 | 25 |  |  | 5 | 7.5
TO-252-2 | SM6F22NSU | Engineer sample |  |  |  | N |  |  |  | 650 | 30 |  | 4 | 2.5 | 3.5 | 4.5 | 4 |  | 1600 | [11 empty] | 225 | 200 | 1.5 | 12.8 | 16.6 |  |  | 3 | 5.1
TO-252-2 | SM6F23NSU | Engineer sample |  |  |  | N |  |  |  | 650 | 30 |  | 6 | 2.5 | 3.5 | 4.5 | 2.7 |  | 890 | [11 empty] | 365 | 370 | 7 | 14 | 18.2 |  |  | 3.3 | 6.5
TO-252-2 | SM6F25NSU | Engineer sample |  |  |  | N |  |  |  | 650 | 30 |  | 11 | 2.5 | 3.5 | 4.5 | 1.9 |  | 380 | [11 empty] | 790 | 281 | 11 | 23 | 30 |  |  | 5 | 10
TO-252-2 | SM6F72NPU | Engineer sample |  |  |  | N |  |  |  | 650 | 30 | 0.43 | 2.5 | 2 | 3 | 4 | 2 |  | 5500 | [11 empty] | 370 | 19 | 14 | 7.6 | 10.7 |  |  | 2.2 | 2.1
TO-252-2 | SM6012NSU | New |  |  |  | N |  |  |  | 60 | 20 | 9 | 43 | 1 | 2 | 3 | 2.5 |  | 17.5 | 21.5 | [10 empty] | 1370 | 135 | 60 | 26 | 37 | 12 |  | 5 | 5
TO-252-2 | SM6016NSU | EOL | SM6018NSU |  |  | N |  |  |  | 60 | 20 |  | 30 | 1 | - | 3 | 2.3 |  | 33 | 45 | [10 empty] | 1100 | 100 | 66 |  | 34 |  |  | 3 | 6
TO-252-2 | SM6018NSU | Not for new designs | SM6168NHU | ST | STD20NF06L | N | Yes |  |  | 60 | 20 |  | 24 | 1 | 2 | 3 |  |  | 40 |  |  | 50 | [8 empty] | 530 | 85 | 40 | 12 | 17 |  |  | 3 | 3
TO-252-2 | SM6019NSU | Full Production |  |  |  | N |  |  |  | 60 | 25 |  | 46 | 2 | 3 | 4 | 2 |  | 11.5 | [11 empty] | 2400 | 245 | 140 | 45 | 63 |  |  | 15 | 15
TO-252-2 | SM6027NSU | New |  |  |  | N |  |  |  | 60 | 25 | 14 | 80 | 2 | 3 | 4 | 1 |  | 6.4 | [11 empty] | 2950 | 415 | 200 | 55 | 77 |  |  | 15 | 16
TO-252-2 | SM6056NSU | New |  | Renesas | 2SK2796 | N | Yes |  |  | 60 | 20 | 3.2 | 9 | 1 | 2 | 3 | 3 |  | 135 | 160 | [10 empty] | 205 | 25 | 10 | 5 | 7 | 2.5 |  | 1.2 | 1
TO-252-2 | SM6112NSU | New |  |  |  | N |  |  |  | 60 | 20 | 5.3 | 22 | 1 | 2 | 3 | 1 |  | 45 | 61 | [10 empty] | 710 | 80 | 42 | 14.3 | 20 | 6.9 |  | 2.5 | 3
TO-252-2 | SM6128NSU | New |  |  |  | N |  |  |  | 60 | 20 | 10 | 58 | 1 | 2 | 3 | 1 |  | 11.5 | 14.5 | [10 empty] | 2500 | 215 | 105 | 45 | 65 | 20 |  | 9 | 8.5
TO-252-2 | SM6129NSU | New |  |  |  | N |  |  |  | 60 | 16 | 9.7 | 52 | 0.7 | 1.3 | 1.9 | 1 |  | 13.2 | 15.6 | [10 empty] | 2200 | 180 | 95 | 45 | 63 | 21 |  | 5 | 8
TO-252-2 | SM6162NHU | New |  | AOS | AON6244 | N |  |  |  | 60 | 20 | 18 | 80 | 1 | 2 | 3 | 1 |  | 3.9 | 5.6 | [10 empty] | 3565 | 700 | 100 | 56 | 78 | 25 |  | 13 | 8
TO-252-2 | SM6163NHU | New |  |  |  | N |  |  |  | 60 | 20 | 15.3 | 80 | 1 | 2 | 3 | 1 |  | 5.8 | 7.9 | [10 empty] | 2380 | 450 | 65 | 34 | 48 | 16 |  | 7.9 | 4.2
TO-252-2 | SM6165NHU | New |  |  |  | N |  |  |  | 60 | 20 | 13 | 65 | 1 | 2 | 3 | 1 |  | 8 | 11.1 | [10 empty] | 1500 | 280 | 40 | 26 | 36.4 | 12.4 |  | 5 | 4.2
TO-252-2 | SM6168NHU | Engineer sample |  |  |  | N |  |  |  | 60 | 20 | 6.4 | 22 | 1 | 2 | 3 | 1.5 |  | 34 | 47 | [10 empty] | 350 | 80 | 15 | 6.3 | 8.8 | 3 |  | 1.7 | 0.8
TO-252-2 | SM7A22NSU | Engineer sample |  |  |  | N |  |  |  | 700 | 30 |  | 4 | 2.3 | 3.5 | 4.5 | 4 |  | 1700 | [11 empty] | 230 | 195 | 1.4 | 13 | 17 |  |  | 3.1 | 5
TO-252-2 | SM7A23NSU | Engineer sample |  |  |  | N |  |  |  | 700 | 30 |  | 5.5 | 2.5 | 3.5 | 4.5 | 2.7 |  | 1100 | [11 empty] | 330 | 160 | 5 | 14.3 | 18.6 |  |  | 2.9 | 7
TO-252-2 | SM7A24NSU | Engineer sample |  |  |  | N |  |  |  | 700 | 30 |  | 8 | 2.5 | 3.5 | 4.5 | 2.1 |  | 720 | [11 empty] | 510 | 230 | 3.3 | 17.3 | 22.5 |  |  | 4.5 | 7.5
TO-252-2 | SM7A25NSU | Engineer sample |  |  |  | N |  |  |  | 700 | 30 |  | 10 | 2.5 | 3.5 | 4.5 | 2.1 |  | 490 | [11 empty] | 805 | 295 | 10 | 24 | 21 |  |  | 5.2 | 10.5
TO-252-2 | SM7003NSU | New |  |  |  | N |  |  |  | 68 | 25 | 13 | 80 | 2 | 3 | 4 | 1.1 |  | 7.2 | [11 empty] | 4000 | 340 | 260 | 80 | 112 |  |  | 27 | 23
TO-252-2 | SM7508NSU | Full Production |  |  |  | N |  |  |  | 75 | 25 | 11 | 80 | 2 | 3 | 4 | 0.6 |  | 8.4 | [11 empty] | 3000 | 350 | 175 | 57 | 75 |  |  | 15 | 16
TO-252-2 | SM7518NSU | New |  | AOS | AOD446 | N | Yes |  |  | 75 | 20 | 3 | 10 | 1 | 2.3 | 3 | 2.5 |  | 132 | 150 | [10 empty] | 310 | 27 | 13 | 7 | 10 | 3 |  | 1.8 | 1.2
TO-252-2 | SM8007NSU | EOL | SM1A53NHU | IR | IRFR3607 | N |  |  |  | 80 | 25 |  | 66 | 2 | 3 | 4 | 1.5 |  | 12 | [11 empty] | 2900 | 290 | 175 | 60 | 84 |  |  | 15 | 20
TO-252-2 | SM1A16PSU | Full Production |  |  |  | P | Yes |  |  | -100 | 20 |  | -13 | -1 |  | -3 |  |  | 205 |  |  |  | 300 | [7 empty] | 1050 | 70 | 40 | 20.9 | 38 |  |  | 4.2 | 5.2
TO-252-2 | SM1A27PSU | Engineer sample |  | IR | IRFR5410 | P |  |  |  | -100 | 30 | -2.5 | -11 | -2 | -3 | -4 |  |  | 205 | [11 empty] | 584 | 60 | 30 | 13.2 |  |  |  | 2.6 | 4.2
TO-252-2 | SM1A35PSU | New |  | NCE | NCE01P18K | P | Yes |  |  | -100 | 20 | -3.5 | -18 | -1 | -2 | -3 | 5 | 10 | 90 | 102 | [10 empty] | 1780 | 120 | 68 | 39 | 55 |  |  | 6.3 | 7.9
TO-252-2 | SM1A37PSU | New |  | NCE | NCE01P18K | P | Yes |  |  | -100 | 20 | -3.5 | -16 | -1 | -2 | -3 | 8.5 |  | 105 | 125 | [10 empty] | 1370 | 87 | 56 | 32 | 45 | 15 |  | 5 | 7
TO-252-2 | SM3020PSU | Full Production |  | Niko | P2003ED | P |  |  |  | -30 | 25 | -43 |  | -1.5 | -2 | -2.5 | 3 |  | 18 | 30 | [10 empty] | 1000 | 210 | 150 | 21 |  |  |  | 2.6 | 6.2
TO-252-2 | SM3020PAU | Engineer sample |  |  |  | P |  |  |  | -30 | 25 | -9.6 | -40 | -1.5 | -2 | -2.5 | 3.5 |  | 18 | 31 | [10 empty] | 1256 | 187 | 115 | 23 | 32 | 11 |  | 5 | 5
TO-252-2 | APM3095PU | EOL |  |  |  | P | Yes |  |  | -30 | 25 |  | -8 | -1 | -1.5 | -2 | 13 |  | 110 | 160 | [10 empty] | 550 | 120 | 75 | 10 | 13 |  |  | 2 | 1.2
TO-252-2 | SM4025PSU | Full Production |  |  |  | P | Yes |  |  | -40 | 25 | -15 | -44 | -1.4 | -1.9 | -2.4 | 2.3 | 5 | 17 | 25 | [10 empty] | 1500 | 235 | 180 | 32 | 45 |  |  | 5.2 | 8
TO-252-2 | APM4050BPU | EOL |  |  |  | P |  |  |  | -40 | 20 |  | -25 | -2 | -2.5 | -3 | 7 |  | 45 | 80 | [10 empty] | 1110 | 125 | 70 | 17.8 | 23 |  |  | 2.2 | 5
TO-252-2 | SM4301PSU | Full Production |  |  |  | P |  |  |  | -30 | 25 | -25 | -88 | -1.3 | -1.8 | -2.3 | 2 |  | 6.5 | 11.5 | [10 empty] | 3200 | 640 | 600 | 70 |  |  |  | 10 | 18
TO-252-2 | SM4303PSU | New |  |  |  | P | Yes |  |  | -30 | 25 | -21.5 | -68 | -1.3 | -1.8 | -2.3 | 8 |  | 9 | 15 | [10 empty] | 2180 | 460 | 360 | 47 |  |  |  | 3 | 15
TO-252-2 | SM6103PSU | New |  |  |  | P | Yes |  |  | -60 | 25 | -5.8 | -15 | -1 | -2 | -3 | 10 | 20 | 93 | 128 | [10 empty] | 530 | 66 | 36 | 12 |  |  |  | 1.5 | 3.3
TO-252-2 | SM6107PSU | New |  | AOS | AOD409 | P |  |  |  | -60 | 20 | -5.3 | -26 | -1.3 | -1.8 | -2.3 | 8 | 16 | 40 | 54 | [10 empty] | 1416 | 142 | 85 | 32 | 45 |  |  | 3.6 | 8.3
TO-252-2 | SM4027PSU | New |  |  |  | P |  |  |  | -40 | 25 | -20 | -74 | -1.5 | -2 | -2.5 | 3.8 | 7.6 | 9.4 | 15 | [10 empty] | 2780 | 426 | 331 | 59 | 83 |  |  | 8 | 16
TO-252-2 | SM1A33PSU | New |  | Vishay | SI7489DP | P |  |  |  | -100 | 25 | -5.2 | -38 | -1 | -2 | -3 | 3.4 | 6.8 | 39 | 49 | [10 empty] | 2467 | 268 | 126 | 54 | 76 |  |  | 10 | 13
TO252-4 | SM3040CSU4 | EOL | SM7309CSKP | AOS | AOD607 | N+P |  |  |  | 30 | 20 | 12 | 12 | 1.3 | 1.8 | 2.3 | 1.7 | 3.4 | 18.4 | 25 | [10 empty] | 545 | 95 | 55 | 10.8 | 16 | 5.2 | 7.8 | 1 | 2.8
TO252-4 | SM3040CSU4 | EOL | SM7309CSKP | AOS | AOD607 | N+P |  |  |  | -30 | 20 | -11.5 | -12 | -1.3 | -1.8 | -2.3 | 3.3 | 6.6 | 37.5 | 58 | [10 empty] | 580 | 105 | 72 | 13 |  |  |  | 1 | 4
TO252-4 | SM4044CSU4 | EOL |  | AOS | AO4614 | N+P |  |  |  | 40 | 20 | 11.8 | 20 | 1.5 | 2 | 2.5 | 2.5 |  | 21 | 25 | [10 empty] | 815 | 95 | 60 | 15.7 | 22 | 7.5 | 10.5 | 3.24 | 2.75
TO252-4 | SM4044CSU4 | EOL |  | AOS | AO4614 | N+P |  |  |  | -40 | 20 | -8.1 | -20 | -1.5 | -2 | -2.5 | 8 |  | 38 | 62 | [10 empty] | 668 | 98 | 72 | 15 |  | 7.5 |  | 2.4 | 3.5
TO252-4 | SM4066CSU4 | EOL | SM4066CSK |  |  | N+P |  |  |  | 40 | 20 | 12.2 | 20 | 1.5 | 2 | 2.5 | 2.5 |  | 21 | 25 | [10 empty] | 815 | 95 | 60 | 15.7 | 22 | 7.5 | 10.5 | 3.24 | 2.75
TO252-4 | SM4066CSU4 | EOL | SM4066CSK |  |  | N+P |  |  |  | -40 | 20 | -8.4 | -20 | -1.5 | -2 | -2.5 | 8 |  | 38 | 62 | [10 empty] | 668 | 98 | 72 | 15 |  | 7.5 |  | 2.4 | 3.5
TO252-4 | SM6042CSU4 | EOL | SM6042CSKP | AOS | AOD603A | N+P | Yes |  |  | 60 | 20 | 8.5 | 20 | 1 | 2 | 3 | 2.8 | 5.6 | 48 | 59 | [10 empty] | 540 | 56 | 26 | 11.5 | 16 | 5.5 |  | 2.3 | 2.2
TO252-4 | SM6042CSU4 | EOL | SM6042CSKP | AOS | AOD603A | N+P | Yes |  |  | -60 | 20 | -5.7 | -15 | -1 | -2 | -3 | 10 | 20 | 95 | 130 | [10 empty] | 530 | 66 | 36 | 12 |  | 6 |  | 1.2 | 3.6
TO-220 | SM1A00NSF | New |  | IR Magnachip | IRFB4110 MPD1991 | N |  |  |  | 100 | 25 | 14.5 | 180 | 2 | 3 | 4 | 1 |  | 4.2 | [11 empty] | 9550 | 980 | 595 | 215 | 300 |  |  | 61 | 62
TO-220 | SM1A02NSF | New |  |  |  | N |  |  |  | 100 | 25 | 11 | 130 | 2 | 3 | 4 | 1.2 |  | 7.2 | [11 empty] | 5400 | 720 | 215 | 100 | 140 |  |  | 27 | 27
TO-220 | SM1A06NSF | New |  | AOS | AOT298L | N |  |  |  | 100 | 25 | 7.6 | 60 | 1 | 2 | 3 | 1 |  | 17.5 | [11 empty] | 2100 | 255 | 100 | 42 | 59 |  |  | 12 | 12
TO-220 | SM1A07NSF | New |  |  |  | N |  |  |  | 100 | 25 | 12 | 118 | 2 | 3 | 4 | 1 |  | 6.4 | [11 empty] | 6350 | 605 | 345 | 133 | 173 |  |  | 40 | 40
TO-220 | SM1A11NSF | New |  |  |  | N |  |  |  | 100 | 25 | 4.5 | 24 | 2 | 3 | 4 | 2.5 |  | 45 | [11 empty] | 1160 | 90 | 45 | 23 | 33 |  |  | 6 | 5.5
TO-220 | SM1A30NSF | New |  | Vishay | IRF540 | N | Yes |  |  | 100 | 20 | 3.7 | 18 | 1 | 2 | 3 | 2.5 |  | 70 | 80 | [10 empty] | 920 | 60 | 31 | 21 | 30 | 10 |  | 3.4 | 4.3
TO-220 | SM1A50NHF | New |  | AOS | AOT290L | N |  |  |  | 100 | 20 | 17.6 | 200 | 2 | 3 | 4 | 1 |  | 3.2 | [11 empty] | 6500 | 3130 | 100 | 130 | 182 |  |  | 33 | 37
TO-220 | SM1A52NHF | New |  | Magnachip | MDP1991 | N |  |  |  | 100 | 20 | 15 | 120 | 2 | 3 | 4 | 1 |  | 4.3 | [11 empty] | 4200 | 1700 | 80 | 72 | 100 |  |  | 24 | 18
TO-220 | SM1A53NHF | New |  |  |  | N |  |  |  | 100 | 20 | 9.6 | 69 | 2.5 | 3 | 4 | 1 |  | 10.8 | [11 empty] | 1750 | 680 | 50 | 32 | 45 |  |  | 10 | 8
TO-220 | SM1A54NHF | New |  | Magnachip | MDP1923 | N |  |  |  | 100 | 20 | 8.1 | 50 | 2 | 3 | 4 | 1 |  | 15 | [11 empty] | 1130 | 400 | 32 | 20 | 28 |  |  | 7 | 5
TO-220 | SM1A55NHF | New |  | SYNC Power | SPN80T10 | N |  |  |  | 100 | 20 | 11.1 | 88 | 2 | 3 | 4 | 1.5 |  | 8 | [11 empty] | 2515 | 720 | 50 | 42 | 60 |  |  | 13 | 10
TO-220 | SM1A57NHF | New |  |  |  | N |  |  |  | 100 | 20 | 14 | 120 | 2 | 3 | 4 | 2 |  | 4.8 | [11 empty] | 4450 | 1420 | 50 | 77 | 108 |  |  | 20 | 18
TO-220 | SM1A59NHF | New |  |  |  | N |  |  |  | 100 | 20 | 8.1 | 50 | 2 | 3 | 4 | 1.5 |  | 15 | [11 empty] | 1320 | 215 | 30 | 22.5 | 32 |  |  | 6.6 | 5
TO-220 | SM1A65NHF | New |  |  |  | N |  |  |  | 100 | 20 | 11.1 | 88 | 1 | 2 | 3 | 1.5 |  | 7.9 | 10.3 | [10 empty] | 3000 | 410 | 40 | 51 | 72 | 26 |  | 8.8 | 11
TO-220 | SM1C01NSF | New |  |  |  | N |  |  |  | 120 | 25 | 11 | 120 | 2 | 3 | 4 | 1 |  | 8.4 | [11 empty] | 6150 | 625 | 120 | 100 | 140 |  |  | 29 | 19
TO-220 | SM1C02NSF | New |  |  |  | N |  |  |  | 120 | 25 | 6.6 | 50 | 2 | 3 | 4 | 1 |  | 22 | [11 empty] | 2250 | 230 | 50 | 37 | 52 |  |  | 12 | 7
TO-220 | SM1C50NHF | New |  |  |  | N |  |  |  | 120 | 20 | 13 | 120 | 2 | 3 | 4 | 1 |  | 4.7 | [11 empty] | 6810 | 2000 | 150 | 120 | 168 |  |  | 38 | 27
TO-220 | SM1F00NSF | New |  | IR | IRFB4115 | N |  |  |  | 150 | 25 | 8.7 | 108 | 3 | 4 | 5 | 1 |  | 10.5 | [11 empty] | 6800 | 670 | 145 | 118 | 166 |  |  | 51 | 28
TO-220 | SM1F01NF | Not for new designs | SM1F04NSF |  |  | N |  |  |  | 150 | 30 |  | 80 | 2 | 3 | 4 | 1.5 |  | 16 | [11 empty] | 4800 | 600 | 250 |  | 160 |  |  | 20 | 40
TO-220 | SM1F02NSF | Full Production |  |  |  | N |  |  |  | 150 | 25 |  | 35 | 2 | 3 | 4 |  |  | 46 | [11 empty] | 1950 | 200 | 90 |  | 56 |  |  | 9 | 12
TO-220 | SM1F04NSF | New |  | IR | IRFB4321 | N |  |  |  | 150 | 30 | 8 | 86 | 3 | 4 | 5 | 1 |  | 13.5 | [11 empty] | 5800 | 520 | 90 | 83 | 116 |  |  | 34 | 18
TO-220 | SM1F11NSF | New |  |  |  | N |  |  |  | 150 | 25 | 7.8 | 91 | 2 | 3 | 4 | 1 |  | 13.2 | [11 empty] | 6580 | 600 | 155 | 120 | 168 |  |  | 38 | 25
TO-220 | SM1F50NHF | Engineer sample |  |  |  | N |  |  |  | 150 | 20 | 12 | 150 | 2 | 3 | 4 | 1.5 |  | 6 | [11 empty] | 7700 | 585 | 50 | 115 | 160 |  |  | 38 | 24
TO-220 | SM1108NSF | EOL | SM1A02NSF |  |  | N |  |  |  | 100 | 25 |  | 120 | 2 | 3 | 4 | 1.5 |  | 7.4 | [11 empty] | 3400 | 900 | 400 |  | 160 |  |  | 18 | 45
TO-220 | SM6009NSF | New |  |  |  | N |  |  |  | 60 | 25 | 16 | 160 | 2 | 3 | 4 | 1 |  | 3.6 | [11 empty] | 6000 | 920 | 435 | 115 | 160 |  |  | 35 | 30
TO-220 | SM2A01NSF | EOL | SM2A11NSF |  |  | N |  |  |  | 200 | 25 |  | 65 | 2 | 3 | 4 | 1.5 |  | 28 | [11 empty] | 3200 | 600 | 200 | 110 | 160 |  |  | 21 | 40
TO-220 | SM2A06NSF | EOL |  | IR | IRF640 | N |  |  |  | 200 | 25 |  | 18 | 2 | 3 | 4 |  |  | 140 | [11 empty] | 1900 | 155 | 62 | 40 | 56 |  |  | 9 | 9
TO-220 | SM2A08NSF | New |  | IR | IRF630 | N |  |  |  | 200 | 25 | 2 | 10 | 2 | 3 | 4 | 3 |  | 205 | [11 empty] | 840 | 55 | 15 | 14 | 20 |  |  | 4.2 | 3.2
TO-220 | SM2A11NSF | New |  |  |  | N |  |  |  | 200 | 25 | 5.4 | 58 | 2 | 3 | 4 | 1 |  | 26.5 | [11 empty] | 5430 | 410 | 90 | 100 | 140 |  |  | 29 | 24
TO-220 | SM2A12NSF | New |  |  |  | N |  |  |  | 200 | 25 | 3.4 | 25 | 2 | 3 | 4 | 1 |  | 70 | [11 empty] | 2350 | 155 | 45 | 40 | 56 |  |  | 14 | 10
TO-220 | SM2A16NSF | New |  |  |  | N |  |  |  | 200 | 25 | 2.3 | 15 | 2 | 3 | 4 | 2.8 |  | 156 | [11 empty] | 1100 | 71 | 20 | 19 | 27 |  |  | 6.4 | 4.4
TO-220 | SM3005NAF | Full Production |  |  |  | N |  |  |  | 30 | 20 |  | 110 | 1.3 |  | 2.5 | 1.4 |  | 3.9 | 5.2 | [10 empty] | 2450 | 520 | 240 | 43 |  | 25 |  | 7.3 | 12.3
TO-220 | SM3024NSF | EOL |  |  |  | N |  |  |  | 30 | 20 |  | 30 | 1.3 | 1.8 | 2.5 | 1.5 |  | 25 | 34.5 | [10 empty] | 400 | 65 | 37 | 8 |  | 4 |  | 1.52 | 1.4
TO-220 | SM3106NSF | Not for new designs | SM3116NAF | IR Cetsemi | IRLB4132 CEP83A3 | N |  |  |  | 30 | 20 | 16.3 | 112 | 1.3 | 1.7 | 2.5 | 1 | 2 | 6 | 8.3 | [10 empty] | 2390 | 420 | 230 | 41.8 |  | 18.5 |  | 6.7 | 6.9
TO-220 | SM3116NAF | New |  |  |  | N |  |  |  | 30 | 20 |  | 58 | 1.5 | 1.8 | 2.5 | 2.4 |  | 5.5 | 7.8 | [10 empty] | 1700 | 265 | 165 | 28.5 | 40 |  |  | 3.7 | 8
TO-220 | SM3120NCF | Engineer sample |  | STMicroelectronics | STP62NS04Z | N | Yes |  |  | 33 | 20 | 66 | 9.2 | 2 | 3 | 4 | 2.5 |  | 11.8 | [11 empty] | 2200 | 270 | 142 | 41 | 58 |  |  | 12.5 | 11.5
TO-220 | SM4020NHF | Engineer sample |  | Infineon | IPP015N04N | N |  |  |  | 40 | 20 | 28 | 120 | 2 | 3 | 4 | 0.7 |  | 1.5 | [11 empty] | 12700 | 3200 | 350 | 206 | 288 | 98 | 137 | 58 | 38
TO-220 | SM4031NHF | New |  | HOOYI IR | HY4004 IRLS3034-7 | N |  |  |  | 40 | 20 | 29 | 120 | 2 | 3 | 4 | 0.9 | 2 | 1.9 | [11 empty] | 5230 | 2000 | 175 | 88.98 |  |  |  | 24.75 | 15.63
TO-220 | SM6A22NSF | Engineer sample |  |  |  | N |  |  |  | 600 | 30 |  | 4 | 2.5 | 3.5 | 4.5 | 4.2 |  | 1500 | [11 empty] | 215 | 220 | 2 | 12.5 | 16.3 |  |  | 3.3 | 4.5
TO-220 | SM6A23NSF | Engineer sample |  |  |  | N |  |  |  | 600 | 30 |  | 6 | 2.5 | 3.5 | 4.5 | 2.8 |  | 860 | [11 empty] | 370 | 385 | 6.5 | 13.8 | 18 |  |  | 3.2 | 6.3
TO-220 | SM6A24NSF | Engineer sample |  |  |  | N |  |  |  | 600 | 30 |  | 8 | 2.5 | 3.5 | 4.5 | 1.7 |  | 590 | [11 empty] | 550 | 470 | 10 | 19 | 25 |  |  | 5.9 | 8.5
TO-220 | SM6A25NSF | Engineer sample |  |  |  | N |  |  |  | 600 | 30 |  | 11 | 2.5 | 3.5 | 4.5 | 2 |  | 360 | [11 empty] | 820 | 720 | 16 | 23.5 | 31 |  |  | 6 | 11
TO-220 | SM6A26NSF | Engineer sample |  |  |  | N |  |  |  | 600 | 30 |  | 14 | 2.5 | 3.5 | 4.5 | 2.3 |  | 270 | [11 empty] | 1135 | 910 | 21 | 33 | 40 |  |  | 6.2 | 16.5
TO-220 | SM6A27NSF | Engineer sample |  |  |  | N |  |  |  | 600 | 30 |  | 20 | 2.5 | 3.5 | 4.5 | 2.4 |  | 160 | [11 empty] | 1820 | 1415 | 42 | 49.5 | 64 |  |  | 9.5 | 23
TO-220 | SM6A28NSF | Engineer sample |  |  |  | N |  |  |  | 600 | 30 |  | 26 | 2.5 | 3.5 | 4.5 | 1.8 |  | 123 | [11 empty] | 2490 | 2200 | 9 | 64 | 83 |  |  | 19 | 31
TO-220 | SM6F22NSF | Engineer sample |  |  |  | N |  |  |  | 650 | 30 |  | 4 | 2.5 | 3.5 | 4.5 | 4 |  | 1600 | [11 empty] | 225 | 200 | 1.5 | 12.8 | 16.6 |  |  | 3 | 5.1
TO-220 | SM6F23NSF | Engineer sample |  |  |  | N |  |  |  | 650 | 30 |  | 6 | 2.5 | 3.5 | 4.5 | 2.7 |  | 890 | [11 empty] | 365 | 370 | 7 | 14 | 18.2 |  |  | 3.3 | 6.5
TO-220 | SM6F24NSF | Engineer sample |  |  |  | N |  |  |  | 650 | 30 |  | 8 | 2.5 | 3.5 | 4.5 | 1.4 |  | 590 | [11 empty] | 525 | 205 | 6 | 18.5 | 25 |  |  | 5 | 7.5
TO-220 | SM6F25NSF | Engineer sample |  |  |  | N |  |  |  | 650 | 30 |  | 33 | 2.5 | 3.5 | 4.5 | 1.9 |  | 380 | [11 empty] | 790 | 281 | 11 | 23 | 30 |  |  | 5 | 10
TO-220 | SM6F27NSF | Engineer sample |  |  |  | N |  |  |  | 650 | 30 |  | 20 | 2.5 | 3.5 | 4.5 | 2.3 |  | 180 | [11 empty] | 1810 | 1350 | 41 | 49 | 64 |  |  | 9.5 | 22
TO-220 | SM6002NSF | Full Production |  |  |  | N |  |  |  | 60 | 25 |  | 80 | 2 | 3 | 4 | 1 |  | 8 | [11 empty] | 2585 | 385 | 155 | 46 | 65 |  |  | 16 | 12
TO-220 | SM6002NAF | Not for new designs | SM6002NSF |  |  | N |  |  |  | 60 | 25 | 11 | 82 | 2 | 3 | 4 | 1 |  | 8 | [11 empty] | 2585 | 385 | 155 | 46 | 65 |  |  | 16 | 12
TO-220 | SM6011NSF | Mass production |  | IR | IRFZ44 | N |  |  |  | 68 | 25 |  | 70 | 2 | 3 | 4 | 1.6 |  | 10.8 | [11 empty] | 2200 | 330 | 190 | 52 | 73 |  |  | 12 | 17
TO-220 | SM6014NSF | New |  | IR | IRFZ24N | N |  |  |  | 60 | 25 | 7.4 | 40 | 2 | 3 | 4 | 3 |  | 18 | [11 empty] | 885 | 135 | 60 | 17 | 24 |  |  | 5 | 6
TO-220 | SM6017NSF | Not for new designs | SM6002NAF | IR | IRF3205 | N |  |  |  | 60 | 25 |  | 110 | 2 | 3 | 4 |  |  | 8 | [11 empty] | 3200 | 610 | 250 | 55 | 77 |  |  | 17 | 11
TO-220 | SM6017NBF | EOL |  |  |  | N |  |  |  | 60 | 25 | 12.5 | 100 | 2 | 3 | 4 | 1 |  | 7.2 | [11 empty] | 3500 | 425 | 210 | 66 | 93 |  |  | 19 | 18
TO-220 | SM6018NSF | Engineer sample |  |  |  | N | Yes |  |  | 60 | 20 | 5 | 20 | 1 | 2 | 3 | 3 |  | 41 | 47 | [10 empty] | 670 | 70 | 35 | 13.2 | 18.5 | 6.2 |  | 2.6 | 2.2
TO-220 | SM6019NSF | Full Production |  |  |  | N |  |  |  | 60 | 25 |  | 60 | 2 | 3 | 4 | 2 |  | 11.5 | [11 empty] | 2400 | 245 | 140 | 45 | 63 |  |  | 15 | 15
TO-220 | SM6020NSF | Full Production |  |  |  | N |  |  |  | 63 | 25 |  | 80 | 2 | 3 | 4 | 1 |  | 4.5 | [11 empty] | 4450 | 675 | 310 | 84 | 110 |  |  | 23 | 23
TO-220 | SM6021NSF | New |  |  |  | N |  |  |  | 60 | 20 | 13 | 106 | 2 | 3 | 4 | 2.7 |  | 6.4 | [11 empty] | 3300 | 460 | 145 | 57 | 80 |  |  | 17 | 14.5
TO-220 | SM6024NSF | EOL | SM6018NSF | IR | IRFZ24N | N | Yes |  |  | 60 | 20 |  | 18 | 1 | 2 | 3 |  |  | 45 |  |  | 58 | [8 empty] | 530 | 85 | 40 | 11 | 16 |  |  | 2 | 3
TO-220 | SM6033NAF | Not for new designs | SM6033NSF |  |  | N |  |  |  | 60 | 25 | 17 | 190 | 2 | 3 | 4 | 1 |  | 3.6 | [11 empty] | 6500 | 1100 | 400 | 120 | 170 |  |  | 40 | 30
TO-220 | SM6033NSF | New |  |  |  | N |  |  |  | 60 | 25 |  | 200 | 2 | 3 | 4 | 1.4 |  | 3.4 | [11 empty] | 4850 | 1100 | 260 | 90 | 130 |  |  | 23 | 21
TO-220 | SM6127NSF | New |  |  |  | N |  |  |  | 60 | 20 | 12 | 80 | 1 | 2 | 3 | 1 |  | 7.3 | 8.7 | [10 empty] | 4350 | 425 | 215 | 83 | 117 | 39 |  | 17 | 15
TO-220 | SM6162NHF | Engineer sample |  |  |  | N |  |  |  | 60 | 20 | 16 | 80 | 1 | 2 | 3 | 1 |  | 4.3 | 6 | [10 empty] | 3565 | 700 | 10 | 55 | 77 | 26 |  | 12.5 | 8
TO-220 | SM6165NHF | New |  |  |  | N |  |  |  | 60 | 20 | 11.3 | 69 | 1 | 2 | 3 | 1 |  | 8.6 | 12 | [10 empty] | 1500 | 280 | 40 | 25 | 35 | 11.7 |  | 5.1 | 3.8
TO-220 | SM6166NHF | New |  |  |  | N |  |  |  | 60 | 20 | 10.4 | 61 | 1 | 2 | 3 | 1.5 |  | 10.2 | 14 | [10 empty] | 1225 | 235 | 30 | 21 | 29.4 | 10 |  | 4 | 3.4
TO-220 | SM7A22NSF | Engineer sample |  |  |  | N |  |  |  | 700 | 30 |  | 4 | 2.3 | 3.5 | 4.5 | 4 |  | 1700 | [11 empty] | 230 | 195 | 1.4 | 13 | 17 |  |  | 3.1 | 5
TO-220 | SM7A23NSF | Engineer sample |  |  |  | N |  |  |  | 700 | 30 |  | 5.5 | 2.5 | 3.5 | 4.5 | 2.7 |  | 1100 | [11 empty] | 330 | 160 | 5 | 14.3 | 18.6 |  |  | 2.9 | 7
TO-220 | SM7A24NSF | Engineer sample |  |  |  | N |  |  |  | 700 | 30 |  | 8 | 2.5 | 3.5 | 4.5 | 2.1 |  | 720 | [11 empty] | 510 | 230 | 3.3 | 17.3 | 22.5 |  |  | 4.5 | 7.5
TO-220 | SM7A25NSF | Engineer sample |  |  |  | N |  |  |  | 700 | 30 |  | 10 | 2.5 | 3.5 | 4.5 | 2.1 |  | 490 | [11 empty] | 805 | 295 | 10 | 24 | 21 |  |  | 5.2 | 10.5
TO-220 | SM7003NSF | Full Production |  | NEC | 2SK4145 | N |  |  |  | 68 | 25 |  | 80 | 2 | 3 | 4 | 1.1 |  | 7.2 | [11 empty] | 4000 | 340 | 260 | 82 | 115 |  |  | 15 | 28
TO-220 | SM7507NSF | New |  |  |  | N |  |  |  | 75 | 25 | 15 | 170 | 2 | 3 | 4 | 1.2 |  | 4.3 | [11 empty] | 5200 | 930 | 255 | 94 | 132 |  |  | 27 | 23
TO-220 | SM7508NSF | Full Production |  |  |  | N |  |  |  | 75 | 25 | 11 | 80 | 2 | 3 | 4 | 0.6 |  | 8.4 | [11 empty] | 3000 | 350 | 175 | 57 | 75 |  |  | 15 | 16
TO-220 | SM7509NSF | New |  |  |  | N |  |  |  | 75 | 25 | 12.5 | 100 | 2 | 3 | 4 | 1 |  | 7.2 | [11 empty] | 3500 | 425 | 210 | 66 | 93 |  |  | 19 | 18
TO-220 | SM7510NSF | Engineer sample |  |  |  | N |  |  |  | 75 | 25 | 12.5 | 100 | 2 | 3 | 4 | 1 |  | 6.5 | [11 empty] | 3200 | 390 | 200 | 62 | 81 |  |  | 13 | 21
TO-220 | SM7575NSF | EOL | SM7509NSF |  |  | N |  |  |  | 75 | 25 | 12.5 | 100 | 2 | 3 | 4 | 1 |  | 7.2 | [11 empty] | 3500 | 425 | 210 | 66 | 93 |  |  | 19 | 18
TO-220 | SM7580NSF | EOL |  |  |  | N |  |  |  | 80 | 25 |  | 83 | 2 | 3 | 4 | 1 |  | 9.6 | [11 empty] | 4460 | 362 | 276 | 89 | 125 |  |  | 23 | 26
TO-220 | SM8A01NSF | Engineer sample |  |  |  | N |  |  |  | 800 | 30 |  | 13 | 2.5 | 3.5 | 4.5 | 1.45 |  | 380 | [11 empty] | 1820 | 745 | 45 | 55 | 75 |  |  | 11 | 26
TO-220 | SM8A03NSF | Engineer sample |  |  |  | N |  |  |  | 800 | 30 |  | 8 | 2.5 | 3.5 | 4.5 | 2.4 |  | 780 | [11 empty] | 1075 | 380 | 16 | 27.5 | 37 |  |  | 7 | 12
TO-220 | SM8003NF | EOL |  |  |  | N |  |  |  | 80 | 25 |  | 70 | 2 | 3 | 4 | 1.3 |  | 11 | [11 empty] | 3000 | 350 | 200 | 77 | 108 |  |  | 22 | 23
TO-220 | SM8009NSF | EOL |  |  |  | N |  |  |  | 80 | 25 |  | 130 | 2 | 3 | 4 | 0.65 |  | 5.3 | [11 empty] | 8400 | 700 | 530 | 172 | 258 |  |  | 44 | 47
TO-220 | SM1102PSF | EOL |  |  |  | P |  |  |  | -100 | 25 |  | -27 | -1.5 | -2.2 | -3 | 3.4 |  | 42 | 52 | [10 empty] | 3250 | 310 | 180 | 76.4 |  |  |  | 13.6 | 18.5
TO-220 | SM4027PSF | New |  |  |  | P | Yes |  |  | -40 | 25 | -12 | -78 | -1.5 | -2 | -2.5 | 3.2 |  | 9.4 | 15 | [10 empty] | 2780 | 426 | 331 | 63 | 88 | 32 |  | 10.2 | 17.3
TO-220 | SM6024PSF | EOL |  | IR | IRF9Z24N | P |  |  |  | -60 | 25 |  | -14 | -1 | -2 | -2.5 | 8 |  | 100 | [11 empty] | 1060 | 70 | 50 | 20 | 31 |  |  | 3.5 | 4.5
TO-220 | SM6101PSF | New |  | IXYS | IXTP140P05T | P |  |  |  | -60 | 25 |  | -132 | -1 | -2 | -3 | 3 |  | 7.2 | [11 empty] | 6095 | 1080 | 430 | 136 |  |  |  | 20 | 33
TO-220 | SM6102PSF | New |  | IR | IRF4905 | P |  |  |  | -60 | 25 |  | -72.5 | -1 | -2 | -3 | 2.7 |  | 12.5 | [11 empty] | 4068 | 495 | 281 | 88 |  |  |  | 12 | 21
TO-220 | SM6104PSF | New |  | IR | IRF9Z24N | P |  |  |  | -60 | 25 | -4.7 | -24 | -2 | -3 | -4 |  |  | 45 |  | 56 | [9 empty] | 1180 | 150 | 70 | 23 |  |  |  | 5.2 | 6.2
TO-220FP | SM1A02NSFP | New |  |  |  | N |  |  |  | 100 | 25 | 11 | 90 | 2 | 3 | 4 | 1.2 |  | 7.2 | [11 empty] | 5400 | 720 | 215 | 100 | 140 |  |  | 27 | 27
TO-220FP | SM1A06NSFP | New |  |  |  | N |  |  |  | 100 | 25 | 7.6 | 40 | 2 | 3 | 4 | 1 |  | 17.5 | [11 empty] | 2100 | 255 | 100 | 42 | 59 |  |  | 12 | 12
TO-220FP | SM1A11NSFP | New |  |  |  | N |  |  |  | 100 | 25 | 4.5 | 20 | 2 | 3 | 4 | 2.5 |  | 45 | [11 empty] | 1160 | 90 | 45 | 23 | 33 |  |  | 6 | 5.5
TO-220FP | SM1A15NSFP | EOL | SM1A11NSFP | AOS | AOTF4126 | N | Yes |  |  | 100 | 20 |  | 16 | 1 | 2 | 2.5 | 1.8 |  | 44 | [11 empty] | 1960 | 125 | 80 | 41 | 57 |  |  | 6.5 | 9.5
TO-220FP | SM1A20NSFP | New |  |  |  | N |  |  |  | 100 | 20 | 6 | 28 | 1 | 2 | 3 | 1 |  | 28 | 32 | [10 empty] | 2450 | 150 | 85 | 50 | 65 | 24 |  | 8 | 10
TO-220FP | SM1A22NSFP | New |  |  |  | N | Yes |  |  | 100 | 20 | 1.6 | 4.2 | 1 | 2 | 3 | 3 |  | 340 | 385 | [10 empty] | 225 | 17 | 8.5 | 5.5 | 7.7 | 2.5 |  | 1 | 1
TO-220FP | SM1A23NSFP | New |  | Fairchild | FQPF19N10 | N | Yes |  |  | 100 | 20 | 3 | 13 | 1 | 2 | 3 | 2.5 |  | 100 | 110 | [10 empty] | 740 | 45 | 24 | 15 | 20 | 7.1 |  | 2.8 | 2.8
TO-220FP | SM1A53NHFP | New |  | Magnachip | MDP1923 | N |  |  |  | 100 | 20 | 9.6 | 50 | 2 | 3 | 4 | 1 |  | 10.8 | [11 empty] | 1750 | 680 | 50 | 32 | 45 |  |  | 10 | 8
TO-220FP | SM1A54NHFP | New |  | AOS | AOT298L | N |  |  |  | 100 | 20 | 8.3 | 42 | 2 | 3 | 4 | 1 |  | 14.4 | [11 empty] | 1130 | 400 | 32 | 20 | 28 |  |  | 7 | 5
TO-220FP | SM1A55NHFP | New |  |  |  | N |  |  |  | 100 | 20 | 11 | 61 | 2 | 3 | 4 | 1.5 |  | 8.2 | [11 empty] | 2550 | 400 | 50 | 41 | 58 |  |  | 11 | 9
TO-220FP | SM1A64NHFP | New |  | AOS | AOTF2910 | N |  |  |  | 100 | 20 | 8.6 | 42 | 1 | 2 | 3 | 1 |  | 13.8 | 18.8 | [10 empty] | 1440 | 405 | 30 | 28 | 40 | 14 |  | 4.8 | 5.8
TO-220FP | SM1C01NSFP | New |  |  |  | N |  |  |  | 120 | 25 | 11 | 80 | 2 | 3 | 4 | 1 |  | 8.4 | [11 empty] | 6150 | 625 | 120 | 100 | 140 |  |  | 29 | 19
TO-220FP | SM1C52NHFP | New |  | Toshiba | TK32A12N1 | N |  |  |  | 120 | 20 | 8.3 | 45 | 2 | 3 | 4 | 1.5 |  | 13.2 | [11 empty] | 2600 | 265 | 52 | 42 | 59 |  |  | 12 | 8.5
TO-220FP | SM1F03NSFP | EOL | SM1F14NSFP | AOS | AOTF454L | N |  |  |  | 150 | 25 |  | 13 | 2 | 3 | 4 |  |  | 65 |  |  | 80 | [8 empty] | 1350 | 135 | 60 | 30 | 42 |  |  | 7 | 9
TO-220FP | SM1F04NSFP | New |  |  |  | N |  |  |  | 150 | 30 | 8 | 58 | 3 | 4 | 5 | 1 |  | 13.5 | [11 empty] | 5800 | 520 | 90 | 83 | 116 |  |  | 34 | 18
TO-220FP | SM1F08NSFP | New |  |  |  | N |  |  |  | 150 | 25 | 2.7 | 12 | 2 | 3 | 4 | 2.8 |  | 110 | [11 empty] | 850 | 70 | 20 | 14 | 20 |  |  | 4.8 | 3
TO-220FP | SM1F14NSFP | New |  | AOS | AOTF454L | N |  |  |  | 150 | 25 | 3.4 | 18 | 2 | 3 | 4 | 1 |  | 70 | [11 empty] | 1320 | 100 | 26 | 22 | 31 |  |  | 8 | 4.5
TO-220FP | SM2A08NSFP | New |  |  |  | N |  |  |  | 200 | 25 | 2 | 9 | 2 | 3 | 4 | 3 |  | 205 | [11 empty] | 840 | 55 | 15 | 14 | 20 |  |  | 4.2 | 3.2
TO-220FP | SM2A16NSFP | New |  |  |  | N |  |  |  | 200 | 25 | 2.3 | 15 | 2 | 3 | 4 | 2.8 |  | 156 | [11 empty] | 1100 | 71 | 20 | 19 | 27 |  |  | 6.4 | 4.4
TO-220FP | SM2A27NSFP | New |  | ST | STN4NF20L | N | Yes |  |  | 200 | 20 | 1.1 | 4 | 1 | 2 | 3 | 4 |  | 660 | 740 | [10 empty] | 360 | 20 | 7 | 7.3 | 10.3 | 3.6 |  | 1.2 | 1.1
TO-220FP | SM2F02NSFP | Engineer sample |  |  |  | N |  |  |  | 250 | 25 | 2.9 | 15.7 | 2 | 3 | 4 | 2 |  | 96 | [11 empty] | 4100 | 85 | 15 | 66 | 92 |  |  | 16 | 13
TO-220FP | SM3116NAFP | New |  |  |  | N |  |  |  | 30 | 20 |  | 56 | 1.5 | 1.8 | 2.5 | 3 | 4.5 | 6 | 8.5 | [10 empty] | 1760 | 250 | 120 | 30 | 42 | 15 |  | 5 | 6.3
TO-220FP | SM6A17NSFP | Engineer sample |  |  |  | N |  |  |  | 600 | 30 |  | 19 | 2.5 | 3.5 | 4.5 | 1.3 |  | 210 | [11 empty] | 1990 | 1185 | 34 | 59 | 79 |  |  | 16 | 34
TO-220FP | SM6A22NSFP | Engineer sample |  |  |  | N |  |  |  | 600 | 30 |  | 4 | 2.5 | 3.5 | 4.5 | 4.2 |  | 1500 | [11 empty] | 215 | 220 | 2 | 12.5 | 16.3 |  |  | 3.3 | 4.5
TO-220FP | SM6A23NSFP | Engineer sample |  |  |  | N |  |  |  | 600 | 30 |  | 6 | 2.5 | 3.5 | 4.5 | 2.8 |  | 860 | [11 empty] | 370 | 385 | 6.5 | 13.8 | 18 |  |  | 3.2 | 6.3
TO-220FP | SM6A24NSFP | Engineer sample |  |  |  | N |  |  |  | 600 | 30 |  | 8 | 2.5 | 3.5 | 4.5 | 1.7 |  | 590 | [11 empty] | 550 | 470 | 10 | 19 | 25 |  |  | 5.9 | 8.5
TO-220FP | SM6A25NSFP | Engineer sample |  |  |  | N |  |  |  | 600 | 30 |  | 11 | 2.5 | 3.5 | 4.5 | 2 |  | 360 | [11 empty] | 820 | 720 | 16 | 23.5 | 31 |  |  | 6 | 11
TO-220FP | SM6A26NSFP | Engineer sample |  |  |  | N |  |  |  | 600 | 30 |  | 14 | 2.5 | 3.5 | 4.5 | 2.3 |  | 270 | [11 empty] | 1135 | 910 | 21 | 33 | 40 |  |  | 6.2 | 16.5
TO-220FP | SM6A27NSFP | Engineer sample |  |  |  | N |  |  |  | 600 | 30 |  | 20 | 2.5 | 3.5 | 4.5 | 2.4 |  | 160 | [11 empty] | 1820 | 1415 | 42 | 49.5 | 64 |  |  | 9.5 | 23
TO-220FP | SM6A28NSFP | Engineer sample |  |  |  | N |  |  |  | 600 | 30 |  | 26 | 2.5 | 3.5 | 4.5 | 1.8 |  | 123 | [11 empty] | 2490 | 2200 | 9 | 64 | 83 |  |  | 19 | 31
TO-220FP | SM6F22NSFP | Engineer sample |  |  |  | N |  |  |  | 650 | 30 |  | 4 | 2.5 | 3.5 | 4.5 | 4 |  | 1600 | [11 empty] | 225 | 200 | 1.5 | 12.8 | 16.6 |  |  | 3 | 5.1
TO-220FP | SM6F23NSFP | Engineer sample |  |  |  | N |  |  |  | 650 | 30 |  | 6 | 2.5 | 3.5 | 4.5 | 2.7 |  | 890 | [11 empty] | 365 | 370 | 7 | 14 | 18.2 |  |  | 3.3 | 6.5
TO-220FP | SM6F24NSFP | Engineer sample |  |  |  | N |  |  |  | 650 | 30 |  | 8 | 2.5 | 3.5 | 4.5 | 1.4 |  | 590 | [11 empty] | 525 | 205 | 6 | 18.5 | 25 |  |  | 5 | 7.5
TO-220FP | SM6F25NSFP | Engineer sample |  |  |  | N |  |  |  | 650 | 30 |  | 11 | 2.5 | 3.5 | 4.5 | 1.9 |  | 380 | [11 empty] | 790 | 281 | 11 | 23 | 30 |  |  | 5 | 10
TO-220FP | SM6F27NSFP | Engineer sample |  |  |  | N |  |  |  | 650 | 30 |  | 20 | 2.5 | 3.5 | 4.5 | 2.3 |  | 180 | [11 empty] | 1810 | 1350 | 41 | 49 | 64 |  |  | 9.5 | 22
TO-220FP | SM6020NSFP | New |  | Toshiba | TK58A60N1 | N |  |  |  | 63 | 25 |  | 80 | 2 | 3 | 4 | 1 |  | 4.5 | [11 empty] | 4450 | 675 | 310 | 84 | 110 |  |  | 23 | 23
TO-220FP | SM6028NSFP | New |  | Toshiba | TK30A60N1 | N |  |  |  | 63 | 25 | 10 | 45 | 2 | 3 | 4 | 1 |  | 11.5 | [11 empty] | 1550 | 2170 | 218 | 29 | 41 |  |  | 8 | 7
TO-220FP | SM6162NHFP | Engineer sample |  | Toshiba | TK58A06N1 | N |  |  |  | 60 | 20 | 15 | 80 | 1 | 2 | 3 | 1 |  | 4.3 | 6 | [10 empty] | 3565 | 700 | 100 | 58 | 80 | 27 |  | 12 | 9
TO-220FP | SM6163NHFP | New |  |  |  | N |  |  |  | 60 | 20 | 13 | 66 | 1 | 2 | 3 | 1 |  | 5.7 | 7.7 | [10 empty] | 2380 | 450 | 65 | 41 | 57 | 19.5 |  | 7.6 | 6.7
TO-220FP | SM7A22NSFP | Engineer sample |  |  |  | N |  |  |  | 700 | 30 |  | 4 | 2.3 | 3.5 | 4.5 | 4 |  | 1700 | [11 empty] | 230 | 195 | 1.4 | 13 | 17 |  |  | 3.1 | 5
TO-220FP | SM7A23NSFP | Engineer sample |  |  |  | N |  |  |  | 700 | 30 |  | 5.5 | 2.5 | 3.5 | 4.5 | 2.7 |  | 1100 | [11 empty] | 330 | 160 | 5 | 14.3 | 18.6 |  |  | 2.9 | 7
TO-220FP | SM7A25NSFP | Engineer sample |  |  |  | N |  |  |  | 700 | 30 |  | 10 | 2.5 | 3.5 | 4.5 | 2.1 |  | 490 | [11 empty] | 805 | 295 | 10 | 24 | 21 |  |  | 5.2 | 10.5
TO-220FP | SM8A01NSFP | Engineer sample |  |  |  | N |  |  |  | 800 | 30 |  | 13 | 2.5 | 3.5 | 4.5 | 1.45 |  | 380 | [11 empty] | 1820 | 745 | 45 | 55 | 75 |  |  | 11 | 26
TO-220FP | SM8A03NSFP | Engineer sample |  |  |  | N |  |  |  | 800 | 30 |  | 8 | 2.5 | 3.5 | 4.5 | 2.4 |  | 780 | [11 empty] | 1075 | 380 | 16 | 27.5 | 37 |  |  | 7 | 12
TO-220FP | SM7A24NSFP | Engineer sample |  |  |  | N |  |  |  | 700 | 30 |  | 8 | 2.5 | 3.5 | 4.5 | 2.1 |  | 720 | [11 empty] | 510 | 230 | 3.3 | 17.3 | 22.5 |  |  | 4.5 | 7.5
TO-220FP | SM4025PSFP | New |  | Niko | P1604ETF | P |  |  |  | -40 | 25 | -36 |  | -1.4 | -1.9 | -2.4 | 2.5 | 5 | 17 | 25 | [10 empty] | 1500 | 220 | 175 | 33 | 46 |  |  | 5 | 9
TO-220FP | SM6103PSFP | New |  |  |  | P | Yes |  |  | -60 | 20 | -5.8 | -13.9 | -1 | -2 | -3 |  |  | 93 | 128 | [10 empty] | 530 | 66 | 36 | 12 |  |  |  | 1.5 | 3.3
TO-220FP | SM6105PSFP | New |  |  |  | P |  |  |  | -60 | 20 | -7.3 | -39 | -1.3 | -1.8 | -2.3 | 4 |  | 21 | 26 | [10 empty] | 2980 | 267 | 113 | 62 | 86.8 | 30.5 |  | 9 | 14
SOP-8 | SM1A06NSK | New |  | IR | IRF7853PbF | N |  |  |  | 100 | 25 | 7 |  | 2 | 3 | 4 | 1 |  | 18 | [11 empty] | 2100 | 255 | 100 | 42 | 59 |  |  | 12 | 12
SOP-8 | SM1A11NSK | New |  |  |  | N |  |  |  | 100 | 25 | 6 |  | 2 | 3 | 4 | 2.5 |  | 45 | [11 empty] | 1160 | 90 | 45 | 23 | 33 |  |  | 6 | 5.5
SOP-8 | SM1A12DSK | Not for new designs | SM1A23DSK | AOS | AO4886 | Dual N | Yes |  |  | 100 | 20 |  | 3.5 | 1.5 | 2 | 3 |  |  | 101 | 114 | [10 empty] | 900 | 60 | 40 | 20 |  |  |  | 3 | 3.1
SOP-8 | SM1A13NSK | EOL | SM1A11NSK | AOS | AO4482 | N | Yes |  |  | 100 | 20 | 7 |  | 1.5 | 2 | 2.5 |  |  | 51 | 57 | [10 empty] | 1600 | 120 | 75 | 40 |  |  |  | 6 | 7
SOP-8 | SM1A20NSK | New |  |  |  | N |  |  |  | 100 | 20 | 8 |  | 1 | 2 | 3 | 1 |  | 28 | 32 | [10 empty] | 2400 | 150 | 85 | 50 | 65 | 24 |  | 8 | 10
SOP-8 | SM1A21NSK | New |  |  |  | N |  |  |  | 100 | 20 | 7 |  | 1 | 2 | 3 | 1 |  | 18 | 21.5 | [10 empty] | 3045 | 265 | 100 | 63 | 88 | 30 |  | 9 | 12
SOP-8 | SM1A23DSK | New |  |  |  | Dual N | Yes |  |  | 100 | 20 | 3.5 |  | 1 | 2 | 3 | 2.5 |  | 100 | 110 | [10 empty] | 740 | 45 | 24 | 16 | 23 | 7.7 |  | 2.5 | 3
SOP-8 | SM1A23NSK | New |  |  |  | N | Yes |  |  | 100 | 20 | 4.2 |  | 1 | 2 | 3 | 2.5 |  | 100 | 110 | [10 empty] | 740 | 45 | 24 | 16 | 23 | 7.7 |  | 2.5 | 3
SOP-8 | SM1A24NSK | New |  |  |  | N | Yes |  |  | 100 | 20 | 4 |  | 1 | 2 | 3 | 2.5 |  | 120 | 135 | [10 empty] | 585 | 36 | 20 | 13 | 19 | 6.1 |  | 2.2 | 2.4
SOP-8 | SM1A25NSK | New |  |  |  | N | Yes |  |  | 100 | 20 | 3.3 |  | 1 | 2 | 3 | 2.5 |  | 162 | 180 | [10 empty] | 440 | 30 | 16 | 10 | 14 | 4.8 |  | 1.8 | 1.9
SOP-8 | SM1A30NSK | New |  | AOS | AO4486 | N | Yes |  |  | 100 | 20 | 5 |  | 1 | 2 | 3 | 2.5 |  | 70 | 80 | [10 empty] | 920 | 60 | 31 | 20 | 28 | 10 |  | 4 | 4
SOP-8 | SM1A53NHK | New |  |  |  | N |  |  |  | 100 | 20 | 8.2 |  | 2 | 3 | 4 | 1 |  | 11.4 | [11 empty] | 1750 | 680 | 50 | 30 | 42 |  |  | 10 | 8
SOP-8 | SM1A54NHK | New |  |  |  | N |  |  |  | 100 | 20 | 6.8 |  | 2 | 3 | 4 | 1 |  | 15.6 | [11 empty] | 1130 | 400 | 32 | 20 | 28 |  |  | 6.5 | 5
SOP-8 | SM1A55NHK | Engineer sample |  |  |  | N |  |  |  | 100 | 20 | 9.6 |  | 2 | 3 | 4 | 1.5 |  | 8.4 | [11 empty] | 2550 | 400 | 50 | 41 | 58 |  |  | 11 | 9
SOP-8 | SM1A63NHK | New |  |  |  | N |  |  |  | 100 | 20 | 12 |  | 1 | 2 | 3 | 1 |  | 10.5 | 13.3 | [10 empty] | 2310 | 690 | 50 | 44 | 62 | 22 |  | 8 | 9
SOP-8 | SM1A64NHK | New |  |  |  | N |  |  |  | 100 | 20 | 7 |  | 1 | 2 | 3 | 1 |  | 14.2 | 19.3 | [10 empty] | 1520 | 220 | 30 | 28 | 40 | 14 |  | 5.2 | 5.1
SOP-8 | SM1A65NHK | New |  |  |  | N |  |  |  | 100 | 20 | 10 |  | 1 | 2 | 3 | 1.5 |  | 8.1 | 10.4 | [10 empty] | 3000 | 410 | 40 | 54 | 76 | 27 |  | 7.8 | 11
SOP-8 | SM1A66NHK | Engineer sample |  |  |  | N | Yes |  |  | 100 | 20 | 6.5 |  | 1 | 2 | 3 | 2 |  | 18 | 23.7 | [10 empty] | 1150 | 175 | 28 | 23 | 32 | 11.5 |  | 3.9 | 4.9
SOP-8 | SM1F03NSK | Not for new designs | SM1F13NSK |  |  | N |  |  |  | 150 | 25 | 5 |  | 2 | 3 | 4 |  |  | 65 |  |  | 80 | [8 empty] | 1350 | 135 | 60 | 30 | 42 |  |  | 7 | 9
SOP-8 | SM1F13NSK | New |  | Vishay Cystech APEC | SI4848DY MTN7451Q8 AP20T15GM | N |  |  |  | 150 | 20 | 4.5 |  | 1 | 2 | 3 | 1 |  | 69 | 78 | [10 empty] | 2000 | 105 | 30 | 35 | 49 | 16 |  | 6 | 4.6
SOP-8 | SM1F15NSK | New |  | Cystech | MTEB4N15Q8 | N | Yes |  |  | 150 | 20 | 1.6 |  | 1 | 2 | 3 | 3 |  | 222 | 247 | [10 empty] | 735 | 40 | 13 | 13.2 | 18.5 | 6.3 |  | 2.4 | 1.9
SOP-8 | SM1F33PSK | New |  |  |  | P |  |  |  | -150 | 25 | -1.7 |  | -2 | -3 | -4 | 13 |  | 290 | [11 empty] | 910 | 82 | 37 | 20 | 28 |  |  | 4.3 | 5.3
SOP-8 | SM1105NSK | Not for new designs | SM1A23NSK | AOS | AO4486 | N | Yes |  |  | 100 | 20 | 3.5 |  | 1.5 | 2 | 3 |  |  | 105 | 175 | [10 empty] | 940 | 80 | 50 | 21 |  |  |  | 4.9 | 5.8
SOP-8 | SM2A18DSK | New |  |  |  | Dual N | Yes |  |  | 200 | 20 | 0.9 |  | 1 | 2 | 3 | 3.7 |  | 1140 | 1300 | [10 empty] | 250 | 16 | 4 | 5.3 | 7.5 | 2.5 |  | 1.1 | 0.7
SOP-8 | SM2006NSK | New |  | Fairchild | NDS8425 | N |  |  |  | 20 | 12 | 10 |  | 0.5 | 0.7 | 1 | 1.3 |  |  | 18 | [7 empty] | 27 |  |  | 600 | 100 | 72 |  |  | 6.8 | 10 | 1.3 | 2.3
SOP-8 | SM4024NSK | Not for new designs | SM4037NHK |  |  | N |  |  |  | 40 | 20 | 19 |  | 1.5 | 1.9 | 2.5 | 1.5 | 2 | 5.2 | 6.5 | [10 empty] | 2430 | 360 | 165 | 42 | 59 | 19.4 | 27 | 8.5 | 6.2
SOP-8 | SM4029NSK | New |  |  |  | N |  |  |  | 40 | 20 | 10.5 |  | 1.5 | 1.9 | 2.5 | 1.1 | 1.8 | 12.5 | 15.5 | [10 empty] | 1125 | 132 | 70 | 20 | 28 | 9.4 |  | 3.9 | 3
SOP-8 | SM4037NHK | New |  |  |  | N |  |  |  | 40 | 20 | 14 |  | 1.3 | 1.7 | 2.5 | 1 | 2 | 4.9 | 7 | [10 empty] | 1575 | 382 | 47 | 26.2 | 36.7 | 12.4 |  | 4.5 | 3.6
SOP-8 | SM4040DSK | New |  |  |  | Dual N |  |  |  | 40 | 20 | 7 |  | 1.5 | 2 | 2.5 | 2.5 |  | 22 | 27 | [10 empty] | 815 | 95 | 60 | 15.7 | 22 | 7.5 | 10.5 | 3.24 | 2.75
SOP-8 | SM4041DSK | New |  | sino-ic | SE4942B | Dual N |  |  |  | 40 | 20 | 7.8 |  | 1.5 | 1.8 | 2.5 | 1.3 | 2.5 | 14.5 | 18 | [10 empty] | 1095 | 135 | 74 | 20 | 30 | 9.6 |  | 2.5 | 3.8
SOP-8 | SM4042DSK | New |  | AXElite | AMS4210 | Dual N |  |  |  | 40 | 20 | 6.5 |  | 1.4 | 1.8 | 2.5 | 2.5 | 5 | 18 | 25 | [10 empty] | 820 | 100 | 60 | 15.7 |  | 7.7 |  | 1.9 | 3.6
SOP-8 | SM4042DSK | New |  | AXElite | AMS4210 | Dual N | Yes |  |  | 40 | 20 | 7.4 |  | 1.4 | 1.8 | 2.5 | 2 | 4 | 14 | 18 | [10 empty] | 700 | 200 | 30 | 11.4 |  | 5.6 |  | 1.9 | 1.7
SOP-8 | APM4412K | Not for new designs | SM4831NAK |  |  | N |  |  |  | 30 | 20 | 12 |  | 1.3 | 1.7 | 2.5 | 2.3 |  | 12 | 16 | [10 empty] | 1470 | 233 | 157 | 24.5 | 32 |  |  | 4 | 8
SOP-8 | SM4802DSK | Full Production |  |  |  | Dual N |  |  |  | 30 | 20 | 11.2 |  | 1.3 | 1.8 | 2.5 | 1 | 1.5 | 9 | 12 | [10 empty] | 1180 | 190 | 115 | 20 | 26 | 9.5 |  | 4 | 3.5
SOP-8 | SM4803DSK | Full Production |  | EMC | EMB17A03G | Dual N |  |  |  | 30 | 20 | 10 |  | 1.3 | 1.9 | 2.5 | 3 | 4.5 | 13 | 17 | [10 empty] | 770 | 130 | 76 | 14 | 18 | 6.3 |  | 2.9 | 2
SOP-8 | SM4804DSK | Full Production |  | EMC | EMB21A03G | Dual N |  |  |  | 30 | 20 | 8 |  | 1.3 | 1.9 | 2.5 | 1.7 |  | 17 | 23 | [10 empty] | 580 | 95 | 57 | 10.2 | 14 | 5.3 | 7.5 | 1.7 | 2.2
SOP-8 | SM4805DSK | Full Production |  |  |  | Dual N |  |  |  | 30 | 20 | 6 |  | 1.3 | 1.8 | 2.5 | 1.5 | 3 | 21 | 30 | [10 empty] | 410 | 70 | 40 | 8.1 | 13 | 3.9 | 5.5 | 1.5 | 1.6
SOP-8 | SM4831NAK | Full Production |  |  |  | N |  |  |  | 30 | 20 | 16.2 |  | 1.3 | 1.8 | 2.5 | 1.3 | 2 | 7.8 | 10.4 | [10 empty] | 1170 | 180 | 110 | 21.5 | 27 | 10 |  | 3.7 | 4
SOP-8 | SM4832NSK | New |  | IR Vishay | IRF7811WPbF IRF7821PbF SI4162DY | N |  |  |  | 30 | 20 | 13 |  | 1.3 | 1.8 | 2.5 | 1.9 |  | 9 | 13.5 | [10 empty] | 740 | 200 | 74 | 17 | 24 | 9.7 |  | 4.8 | 2.6
SOP-8 | SM4834NSK | New |  | Vishay | Si4178DY | N |  |  |  | 30 | 25 | 12 |  | 1.3 | 1.8 | 2.5 | 2.5 |  | 14.5 | 21 | [10 empty] | 700 | 122 | 80 | 13.6 | 19 | 6.6 |  | 2.7 | 2.6
SOP-8 | SM4836NSK | Full Production |  | IR | IRF8311 | N |  |  |  | 30 | 20 | 20 |  | 1.3 | 1.8 | 2.5 | 2.4 |  | 5.9 | 7.9 | [10 empty] | 1700 | 265 | 165 | 28.3 | 39.6 | 12.9 |  | 4.22 | 7.3
SOP-8 | SM4838NSK | Full Production |  | AOS | AO4496 | N |  |  |  | 30 | 20 | 10 |  | 1.3 | 1.9 | 2.5 | 1.7 |  | 16 | 22 | [10 empty] | 570 | 90 | 55 | 10.2 | 14 | 5.3 |  | 1.7 | 2.2
SOP-8 | SM4839NSK | Full Production |  | AOS AOS Fairchild Vishay | AO4406AL AO4406 FDS6294_NL SI4410BDY | N |  |  |  | 30 | 20 | 12 |  | 1.3 | 1.9 | 2.5 | 3 | 4.5 | 11.5 | 15.5 | [10 empty] | 770 | 130 | 76 | 14 | 18 | 6.3 |  | 2.9 | 2
SOP-8 | SM4843NSK | New |  |  |  | N |  |  |  | 30 | 20 | 15 |  | 1.3 | 1.7 | 2.2 | 0.9 |  | 6 | 8.4 | [10 empty] | 2322 | 410 | 200 | 40 | 56 | 18 |  | 7.8 | 6
SOP-8 | SM4850NSK | Full Production |  | AOS Vishay | AO4466 Si4126DY | N |  |  |  | 30 | 20 | 8 |  | 1.3 | 1.8 | 2.5 | 1.5 | 3 | 20 | 28 | [10 empty] | 410 | 70 | 40 | 8 | 13 | 3.8 | 5.5 | 1.3 | 1.6
SOP-8 | SM4912TSK | EOL |  | AOS | AO4932 | Asy. DN |  |  |  | 30 | 20 | 11 |  | 1.5 | 1.8 | 2.5 | 2.5 |  | 11.5 | 15 | [10 empty] | 770 | 130 | 77 | 16 | 20 | 7 |  | 3 | 2.7
SOP-8 | SM4912TSK | EOL |  | AOS | AO4932 | Asy. DN |  | Yes |  | 30 | 20 | 12 |  | 1.3 | 1.7 | 2.5 | 1.55 |  | 10.5 | 14.5 | [10 empty] | 1300 | 272 | 125 | 24 | 35 | 11.4 |  | 3.6 | 4.3
SOP-8 | SM4913TSK | EOL |  |  |  | Asy. DN |  |  |  | 30 | 20 | 6.8 |  | 1.5 | 1.8 | 2.5 | 1.6 |  | 21.5 | 30 | [10 empty] | 400 | 77 | 40 | 8.2 | 12 | 3.9 |  | 0.78 | 2.2
SOP-8 | SM4913TSK | EOL |  |  |  | Asy. DN |  | Yes |  | 30 | 20 | 10.3 |  | 1.3 | 1.7 | 2.5 | 1.9 |  | 10.5 | 17 | [10 empty] | 900 | 200 | 90 | 17.3 | 25 | 8.5 |  | 1.5 | 5.5
SOP-8 | SM6012NSK | New |  |  |  | N |  |  |  | 60 | 20 | 10 |  | 1 | 2 | 3 | 2.5 |  | 20 | 24 | [10 empty] | 1370 | 135 | 60 | 26 | 37 | 12 |  | 5 | 5
SOP-8 | SM6029NSK | New |  |  |  | N | Yes |  |  | 60 | 20 | 5.2 |  | 1 | 2 | 3 | 3.5 |  | 62 | 75 | [10 empty] | 400 | 40 | 18 | 9 | 13 | 4 |  | 2 | 2
SOP-8 | SM6106PSK | New |  | APEC | AP9579GH | P |  |  |  | -60 | 20 | -6 |  | -1.3 | -1.8 | -2.3 | 2.5 |  | 25 | 30 | [10 empty] | 3300 | 230 | 175 | 75 | 105 | 36 |  | 11.5 | 16
SOP-8 | SM6107PSK | New |  | AOS | AO4421 | P |  |  |  | -60 | 20 | -4.7 |  | -1.3 | -1.8 | -2.3 | 8 | 16 | 40 | 52 | [10 empty] | 1416 | 142 | 85 | 32 | 45 | 15.6 |  | 5.2 | 6.8
SOP-8 | SM6111DSK | Engineer sample |  | Niko | P5506HVA | Dual N | Yes |  |  | 60 | 20 | 3.2 |  | 1 | 2 | 3 | 3 |  | 62 | 75 | [10 empty] | 400 | 43 | 24 | 8.2 | 11.5 | 4 |  | 1.2 | 1.4
SOP-8 | SM6127NSK | New |  | AOS | AO4260 | N |  |  |  | 60 | 20 | 12 |  | 1 | 2 | 3 | 1 |  | 6.6 | 8 | [10 empty] | 4350 | 425 | 215 | 83 | 117 | 39 |  | 17 | 15
SOP-8 | SM6128NSK | New |  |  |  | N |  |  |  | 60 | 20 | 12 |  | 1 | 2 | 3 | 1 |  | 12 | 14.5 | [10 empty] | 2500 | 215 | 105 | 45 | 65 | 22 |  | 9 | 8.5
SOP-8 | SM6130NSK | New |  | DIODES UBIQ | DMT6016L QM6006S | N | Yes |  |  | 60 | 20 | 7.7 |  | 1 | 2 | 3 | 1.5 |  | 15 | 17.5 | [10 empty] | 2100 | 140 | 100 | 43 | 56 | 21 |  | 6.9 | 8.5
SOP-8 | SM6131NSK | New |  |  |  | N | Yes |  |  | 60 | 20 | 8.4 |  | 1 | 2 | 3 | 1.5 |  | 12 | 14.5 | [10 empty] | 2300 | 150 | 90 | 43 | 60.2 | 21 |  | 7.2 | 7.7
SOP-8 | SM6163NHK | New |  | DIODES | DMT6005LSS | N |  |  |  | 60 | 20 | 12.5 |  | 1 | 2 | 3 | 1 |  | 5.6 | 7.7 | [10 empty] | 2380 | 450 | 65 | 38 | 53 | 17.6 |  | 7.3 | 4.9
SOP-8 | SM6165NHK | New |  | AOS | AO4264E | N |  |  |  | 60 | 20 | 10.8 |  | 1 | 2 | 3 | 1 |  | 8.4 | 11.7 | [10 empty] | 1500 | 280 | 40 | 25.4 | 36 | 12.2 |  | 4.6 | 3.8
SOP-8 | SM6166NHK | New |  |  |  | N |  |  |  | 60 | 20 | 10 |  | 1 | 2 | 3 | 1.5 |  | 10 | 13.7 | [10 empty] | 1225 | 235 | 30 | 20.3 | 28.4 | 9.7 |  | 3.5 | 2.8
SOP-8 | SM8005DSK | Engineer sample |  |  |  | Dual N | Yes |  |  | 80 | 20 | 4.4 |  | 1 | 2 | 3 | 2.5 |  | 54 | 63 | [10 empty] | 960 | 50 | 36 | 20.5 | 29 | 10 |  | 3.2 | 3.9
SOP-8 | SM8008NSK | New |  | IR | IRFZ44V | N |  |  |  | 80 | 20 | 8 |  | 1.5 | 2 | 2.5 | 2.5 |  | 29 | 34 | [10 empty] | 1450 | 105 | 55 | 30 | 42 | 13 |  | 6 | 6
SOP-8 | SM8010NSK | Engineer sample |  |  |  | N |  |  |  | 80 | 20 | 8.2 |  | 1 | 2 | 3 | 1 |  | 12 | 13.7 | [10 empty] | 4669 | 183 | 92 | 92 | 129 | 44 |  | 13 | 16
SOP-8 | SM9926DSK | Full Production |  | AOS | AO9926B | Dual N | Yes |  |  | 20 | 10 | 8 |  | 0.5 | 0.7 | 1.1 | 4.5 |  |  | 20 | [7 empty] | 29 |  |  | 650 | 140 | 135 |  |  | 11.3 | 17 | 2.7 | 3.5
SOP-8 | SM4050PSK | EOL |  | Niko | P9006EL | P |  |  |  | -40 | 20 | -6.2 |  | -1.5 | -2 | -2.5 | 6.5 |  | 45 | 68 | [10 empty] | 1100 | 153 | 88 | 20 |  |  |  | 4 | 3
SOP-8 | SM4301PSK | Full Production |  |  |  | P |  |  |  | -30 | 25 | -17.5 |  | -1.3 | -1.8 | -2.3 | 2 |  | 6.8 | 13 | [10 empty] | 3200 | 640 | 600 | 70 |  |  |  | 10 | 18
SOP-8 | SM4303PSK | New |  |  |  | P | Yes |  |  | -30 | 25 | -17.6 |  | -1.3 | -1.8 | -2.3 | 8 |  | 9 | 15 | [10 empty] | 2110 | 450 | 330 | 45 |  |  |  | 5 | 12.7
SOP-8 | SM4304BSK | Engineer sample |  | AOS | AO4801A | Dual P |  |  |  | -30 | 12 | -5.1 |  | -0.5 | -0.9 | -1.3 | 3.6 |  | 52 | 63 | [7 empty] | 89 |  |  | 581 | 78 | 58 | 13.2 | 18.5 | 6.4 |  | 1.1 | 2.2
SOP-8 | SM4305PSK | Full Production |  |  |  | P |  |  |  | -30 | 25 | -13 |  | -1.5 | -2 | -2.5 | 2 | 3.6 | 12 | 21 | 17 | [9 empty] | 1550 | 315 | 245 | 31 | 40 |  |  | 4.3 | 10
SOP-8 | SM4305PAK | Engineer sample |  |  |  | P |  |  |  | -30 | 25 | -13.6 |  | -1.5 | -2 | -2.5 | 2.7 |  | 12 | 21 | 15.6 | [9 empty] | 1870 | 295 | 180 | 34 | 48 | 16.6 |  | 6.5 | 6.5
SOP-8 | SM4307PSK | Full Production |  | IR | IRF9333PbF | P |  |  |  | -30 | 25 | -11 |  | -1.5 | -2 | -2.5 | 3 |  | 18 | 30 | [10 empty] | 1000 | 210 | 150 | 21 |  |  |  | 2.6 | 6.2
SOP-8 | SM4307PAK | Engineer sample |  |  |  | P |  |  |  | -30 | 25 | -11 |  | -1.5 | -2 | -2.5 | 3.5 |  | 18 | 30 | [10 empty] | 1220 | 210 | 150 | 22.2 | 31 | 10.7 |  | 4.7 | 4.5
SOP-8 | SM4309PSK | New |  |  |  | P | Yes |  |  | -30 | 25 | -23.8 |  | -1.3 | -1.8 | -2.3 | 2.2 |  | 4.9 | 8.2 | [10 empty] | 5750 | 1120 | 1050 | 135 |  |  |  | 15 | 39
SOP-8 | SM4310PAK | New |  |  |  | P |  |  |  | -30 | 20 | -9.1 |  | -1.3 | -1.8 | -2.3 | 7 |  | 25 | 38 | [10 empty] | 856 | 149 | 110 | 18 | 25 | 8.7 |  | 3.1 | 3.9
SOP-8 | SM4310PSK | Full Production |  | AOS | AO4419 | P |  |  |  | -30 | 20 | -9.3 |  | -1.3 | -1.8 | -2.3 | 7 |  | 24 | 38 | [10 empty] | 840 | 150 | 110 | 18 |  |  |  | 3 | 4
SOP-8 | SM4331PSK | New |  |  |  | P | Yes |  |  | -30 | 25 | -19.2 |  | -1.3 | -1.8 | -2.3 | 3.4 |  | 7.5 | 13 | [10 empty] | 2790 | 590 | 433 | 56 |  |  |  | 8 | 15
SOP-8 | SM4401PSK | New |  | AOS | AO4425 | P | Yes |  |  | -40 | 25 | -16.7 |  | -1.5 | -2 | -2.5 | 3.2 |  | 10 | 16 | [10 empty] | 2764 | 417 | 325 | 60 |  |  |  | 7.6 | 15
SOP-8 | SM4403PSK | Full Production |  |  |  | P |  |  |  | -40 | 25 | -11 |  | -1.4 | -1.9 | -2.4 | 2.3 |  | 18 | 27 | [10 empty] | 1500 | 235 | 180 | 32 |  |  |  | 5.2 | 8
SOP-8 | SM4405BSK | New |  | Vishay | Si4909DY | Dual P |  |  |  | -40 | 25 | -8 |  | -1.4 | -1.9 | -2.4 | 3 |  | 21 | 30 | [10 empty] | 1500 | 220 | 145 | 32 | 45 | 16.3 |  | 5.2 | 7.6
SOP-8 | APM4427K | EOL |  |  |  | P |  |  |  | -30 | 20 |  | -4 | -1 | -1.5 | -2 | 13.5 |  | 115 | 180 | [10 empty] | 550 | 120 | 80 | 12.3 | 16 |  |  | 3.5 | 1.1
SOP-8 | APM4463K | EOL | SM4501PSK |  |  | P |  |  |  | -20 | 16 |  | -10 | -0.7 | -0.9 | -1.5 | 4.1 |  |  | 17 | [7 empty] | 25 |  |  | 2285 | 555 | 395 |  |  | 28.3 | 40 | 4.8 | 9
SOP-8 | SM4501PSK | New |  |  |  | P |  |  |  | -20 | 12 | -12.2 |  | -0.4 |  | -1 | 3 |  |  | 14 | [7 empty] | 20 | 32 |  | 1790 | 388 | 310 |  |  | 22 |  | 1.2 | 10.5
SOP-8 | SM4915PSK | New |  |  |  | P | Yes |  |  | -30 | 20 | -7 |  | -1.3 | -1.8 | -2.3 | 3.8 |  | 38 | 60 | [10 empty] | 580 | 105 | 80 | 13.5 |  |  |  | 1 | 4
SOP-8 | SM6105PSK | New |  | APEC | AP9579GM | P |  |  |  | -60 | 20 | -6.7 |  | -1.3 | -1.8 | -2.3 | 4 |  | 21 | 27 | [10 empty] | 2780 | 282 | 174 | 62 | 87 |  |  | 9 | 14
SOP-8 | SM4927BSK | New |  |  |  | Dual P | Yes |  |  | -30 | 25 | -8.9 |  | -1.3 | -1.8 | -2.3 | 3.6 |  | 21 | 35 | [10 empty] | 1004 | 204 | 154 | 20 |  | 10 |  | 3.8 | 5.7
SOP-8 | APM9935K | Not for new designs |  |  |  | Dual P |  |  |  | -20 | 12 |  | -6 | -0.5 | -0.7 | -1 | 10.6 |  |  | 45 | [7 empty] | 65 |  |  | 1665 | 380 | 290 |  |  | 17 | 25 | 5.2 | 3.6
SOP-8 | SM4953K | Full Production |  |  |  | Dual P | Yes |  |  | -30 | 25 | -4.9 |  | -1 | -1.5 | -2 | 8 |  | 60 | 95 | [10 empty] | 625 | 100 | 60 | 11.6 | 16 |  |  | 1.3 | 2.5
SOP-8 | SM6108BSK | New |  | Vishay | SI4948BEY | Dual P | Yes |  |  | -60 | 20 | -3.5 |  | -1.5 | -2 | -2.5 | 10 |  | 95 | 130 | [10 empty] | 535 | 70 | 40 | 12 | 17 | 5.5 |  | 2.3 | 2.3
SOP-8 | SM9435PSK | Full Production |  |  |  | P | Yes |  |  | -30 | 20 | -5.4 |  | -1 | -1.5 | -2.3 |  |  | 58 | 86 | [10 empty] | 642 | 76 | 66 | 13 |  |  |  | 1.3 | 3.1
SOP-8 | SM1A40CSK | New |  |  |  | N+P | Yes |  |  | 100 | 20 | 2.5 |  | 1 | 2 | 3 | 3 | 6 | 155 | 175 |  |  | 195 | [7 empty] | 440 | 30 | 16 | 10 | 14 | 4.8 |  | 2 | 2
SOP-8 | SM1A40CSK | New |  |  |  | N+P | Yes |  |  | -100 | 20 | -1.7 |  | -1 | -2 | -3 | 12 | 24 | 345 | 400 |  |  | 440 | [7 empty] | 440 | 30 | 17 | 10.8 | 16 | 5.2 |  | 1.5 | 2
SOP-8 | SM1A42CSK | New |  |  |  | N+P | Yes |  |  | 100 | 20 | 2.5 |  | 1 | 2 | 3 | 2.5 | 5 | 150 | 170 | [10 empty] | 460 | 29 | 17 | 10 | 14 | 5 |  | 1.7 | 2.3
SOP-8 | SM1A42CSK | New |  |  |  | N+P | Yes |  |  | -100 | 20 | -2.2 |  | -1 | -2 | -3 | 10 | 20 | 205 | 240 | [10 empty] | 700 | 45 | 27 | 17 | 24 | 8 |  | 2.3 | 3.7
SOP-8 | APM1106K | EOL | SM1A42CSK |  |  | N+P | Yes |  |  | 100 | 20 |  | 2 | 1.2 | 1.8 | 2.6 |  |  | 220 |  |  |  | 310 | [7 empty] | 470 | 40 | 25 | 12 | 17 |  |  | 1.8 | 1
SOP-8 | APM1106K | EOL | SM1A42CSK |  |  | N+P | Yes |  |  | -100 | 20 |  | -2 | -1.2 | -1.8 | -2.6 |  |  | 225 |  |  |  | 315 | [7 empty] | 1050 | 70 | 40 | 21.3 | 30 |  |  | 3.2 | 4.5
SOP-8 | SM2001CSK | New |  |  |  | N+P |  |  |  | 20 | 12 | 9.5 |  | 0.5 | 0.7 | 1 | 0.7 |  |  | 14 | [7 empty] | 18 |  |  | 795 | 160 | 118 |  |  | 8.7 |  | 1.25 | 3
SOP-8 | SM2001CSK | New |  |  |  | N+P |  |  |  | -20 | 12 | -6 |  | -0.5 | -0.7 | -1 | 3.5 |  |  | 45 | [7 empty] | 65 |  |  | 590 | 122 | 92 |  |  | 7.68 |  | 0.66 | 2.72
SOP-8 | SM4066CSK | New |  | AOS | AO4614 | N+P |  |  |  | 40 | 20 | 7.5 |  | 1.5 | 2 | 2.5 | 2.5 |  | 21 | 25 | [10 empty] | 815 | 95 | 60 | 15.7 | 22 | 7.5 | 10.5 | 3.24 | 2.75
SOP-8 | SM4066CSK | New |  | AOS | AO4614 | N+P |  |  |  | -40 | 20 | -5.5 |  | -1.5 | -2 | -2.5 | 8 |  | 38 | 62 | [10 empty] | 668 | 98 | 72 | 15 |  | 7.5 |  | 2.4 | 3.5
SOP-8 | APM4500AK | EOL | SM2001CSK | AOS | AO4622 | N+P | Yes |  |  | 20 | 12 |  | 8 | 0.5 | 0.7 | 1 | 4 |  |  | 26 | [7 empty] | 36 |  |  | 740 | 160 | 125 |  |  | 10 | 13 | 1 | 4
SOP-8 | APM4500AK | EOL | SM2001CSK | AOS | AO4622 | N+P | Yes |  |  | -20 | 12 |  | -4.3 | -0.5 | -0.75 | -1 | 9 |  |  | 90 | [7 empty] | 115 |  |  | 565 | 125 | 95 |  |  | 6 | 8 | 1 | 2.2
SOP-8 | APM4532K | EOL | SM4601CSK |  |  | N+P |  |  |  | 30 | 20 |  | 5 | 1 | 1.5 | 2 | 3 |  | 45 | 70 | [10 empty] | 440 | 90 | 40 | 12.6 | 17 |  |  | 4.7 | 1.1
SOP-8 | APM4532K | EOL | SM4601CSK |  |  | N+P |  |  |  | -30 | 20 |  | -3.5 | -1 | -1.5 | -2 | 13 |  | 95 | 150 | [10 empty] | 530 | 90 | 40 | 8 | 12 |  |  | 2 | 1
SOP-8 | APM4568AK | EOL | SM4066CSK |  |  | N+P | Yes |  |  | 40 | 16 |  | 6.5 | 1.3 | 2 | 2.5 | 4 |  | 28 | 42 | [10 empty] | 1020 | 120 | 90 | 22 | 30 |  |  | 2.5 | 5.2
SOP-8 | APM4568AK | EOL | SM4066CSK |  |  | N+P | Yes |  |  | -40 | 16 |  | -5 | -1.3 | -1.9 | -2.5 | 9 |  | 48 | 68 | [10 empty] | 1075 | 130 | 75 | 18.5 | 26 |  |  | 2.6 | 4
SOP-8 | APM4588K | EOL | SM6041CSK |  |  | N+P |  |  |  | 60 | 25 |  | 5 | 1 | 2 | 2.5 | 1.6 |  | 52 | 75 | [10 empty] | 915 | 70 | 45 |  | 27 |  |  | 4.4 | 4.4
SOP-8 | APM4588K | EOL | SM6041CSK |  |  | N+P |  |  |  | -60 | 25 |  | -3.5 | -1 | -2 | -2.5 | 8 |  | 100 | 135 | [10 empty] | 1050 | 70 | 50 |  | 31 |  |  | 2.8 | 5
SOP-8 | SM4600CSK | Full Production |  |  |  | N+P |  |  |  | 30 | 20 | 8.8 |  | 1.5 | 1.8 | 2.5 | 1.7 |  | 17 | 23 | [10 empty] | 580 | 95 | 57 | 11.2 | 15 |  |  | 1.5 | 2.5
SOP-8 | SM4600CSK | Full Production |  |  |  | N+P |  |  |  | -30 | 20 | -8.2 |  | -1.5 | -2 | -2.5 | 3 |  | 20 | 33 | [10 empty] | 1000 | 210 | 150 | 21 |  |  |  | 2.6 | 6.2
SOP-8 | SM4600CAK | Engineer sample |  |  |  | N+P |  |  |  | 30 | 20 | 6.7 |  | 1.4 | 1.9 | 2.4 | 1.2 |  | 17 | 23 | [10 empty] | 617 | 97 | 67 | 13 | 18 | 6.3 |  | 2.1 | 2.5
SOP-8 | SM4600CAK | Engineer sample |  |  |  | N+P |  |  |  | -30 | 20 | -6.2 |  | -1.5 | -2 | -2.5 | 3.5 |  | 21 | 35 | [10 empty] | 1256 | 187 | 115 | 23.7 |  | 11.5 |  | 4.7 | 4.4
SOP-8 | SM4601CSK | Full Production |  |  |  | N+P |  |  |  | 30 | 20 | 8 |  | 1.5 | 1.8 | 2.3 | 1.5 |  | 21 | 30 | [10 empty] | 410 | 70 | 40 | 8.1 | 13 | 3.9 | 55 | 1.5 | 1.6
SOP-8 | SM4601CSK | Full Production |  |  |  | N+P |  |  |  | -30 | 20 | -5 |  | -1.3 | -1.8 | -2.3 | 3.8 |  | 53 | 83 | [10 empty] | 420 | 77 | 55 | 9.5 |  |  |  | 1.7 | 2
SOP-8 | SM4603CSK | New |  | AOS | AO4606 | N+P |  |  |  | 30 | 20 | 8.7 |  | 1.5 | 1.8 | 2.5 | 1.5 |  | 21 | 30 | [10 empty] | 410 | 70 | 40 | 8.1 | 13 | 3.9 | 5.5 | 1.5 | 1.6
SOP-8 | SM4603CSK | New |  | AOS | AO4606 | N+P |  |  |  | -30 | 20 | -8.2 |  | -1.3 | -1.8 | -2.3 | 7 |  | 24 | 38 | [10 empty] | 840 | 150 | 110 | 18 |  | 8.5 |  | 3 | 4
SOP-8 | SM4901CSK | New |  |  |  | N+P | Yes |  |  | 30 | 20 | 8 |  | 1.5 | 1.8 | 2.5 | 1.8 |  | 22 | 30 | [10 empty] | 408 | 72 | 40 | 8.3 | 12 | 3.9 | 6 | 1.6 | 1.4
SOP-8 | SM4901CSK | New |  |  |  | N+P | Yes |  |  | -30 | 20 | -7 |  | -1.3 | -1.8 | -2.3 | 12 |  | 28 | 44 | [10 empty] | 750 | 142 | 102 | 17 |  | 8 |  | 2 | 4
SOP-8 | SM6041CSK | New |  |  |  | N+P | Yes |  |  | 60 | 20 | 5.1 |  | 1 | 2 | 3 | 3 |  | 40 | 48 | [10 empty] | 670 | 70 | 35 | 14 | 20 | 7 |  | 2.6 | 2.6
SOP-8 | SM6041CSK | New |  |  |  | N+P | Yes |  |  | -60 | 20 | -3.7 |  | -1.5 | -2 | -2.5 | 10 |  | 95 | 130 | [10 empty] | 500 | 66 | 32 | 12 |  | 6 |  | 1.3 | 1.5
SOP-8 | SM7511NSK | New |  |  |  | N |  |  |  | 75 | 20 | 7.5 |  | 1 | 2 | 3 | 1 |  | 15.5 | 18 | [10 empty] | 2400 | 186 | 96 | 47 | 66 | 22 |  | 8.2 | 8.6
SOP-8 | APM9938K | EOL |  | AOS Vishay | AO4622 AO4620L SI4511DY | N+P |  |  |  | 20 | 12 |  | 10 | 0.5 | 0.7 | 1 |  |  |  | 15.5 | [7 empty] | 29 |  |  | 980 | 220 | 216 |  |  | 17.3 | 24 | 4 | 5.6
SOP-8 | APM9938K | EOL |  | AOS Vishay | AO4622 AO4620L SI4511DY | N+P |  |  |  | -20 | 12 |  | -6 | -0.5 | -0.7 | -1 |  |  |  | 45 | [7 empty] | 60 |  |  | 1153 | 243 | 166 |  |  | 12 | 18 | 2.1 | 4.1
SOP-8 | SM4844NHK | New |  | AOS Toshiba Toshiba | AO4430 TPC8206 TPC8208 | N |  | Yes |  | 30 | 20 | 15.5 |  | 1.4 | 1.7 | 2.5 | 1.1 | 2 | 4.4 | 6.8 | [10 empty] | 1300 | 900 | 65 | 19.4 | 26 | 9.4 |  | 3.9 | 2.2
SOP-8 | SM4842NSK | New |  |  |  | N |  |  |  | 30 | 12 | 10 |  | 0.5 | 0.85 | 1.3 | 2.4 | 4.3 | 10.6 | 12 | [7 empty] | 16.2 |  |  | 1150 | 120 | 85 | 25.5 | 36 | 12 |  | 2 | 3.4
DFN22 | SM1A67NHQE | Engineer sample |  |  |  | N | Yes |  |  | 100 | 20 | 3.5 |  | 1 | 2 | 3 | 2 |  | 69 | 82 | [10 empty] | 300 | 58 | 15 | 5.7 | 6.6 | 3 |  | 0.9 | 1.5
DFN22 | SM2201NSQG | Full Production |  |  |  | N |  |  |  | 30 | 20 | 10.2 |  | 1.3 | 1.8 | 2.5 | 0.8 | 2 | 10.5 | 14 | [10 empty] | 880 | 142 | 90 | 17 | 21 | 8.2 | 11 | 2.9 | 3.2
DFN22 | SM2202NSQG | Not for new designs | SM2202NSQE | IR Vishay | IRFHS8342Pbf SIA432DJ | N |  |  |  | 30 | 20 | 8.4 | 12 | 1.3 | 1.9 | 2.5 | 1.5 | 3 | 15.5 | 21 | [10 empty] | 550 | 100 | 55 | 11 | 14 | 5 | 5.5 | 3.1 | 1.8
DFN22 | SM2202NSQE | Not for new designs |  | NXP | PMPB20EN | N |  |  |  | 30 | 20 | 8.4 |  | 1.3 | 1.8 | 2.5 | 1.3 | 3 | 15.5 | 21 | [10 empty] | 550 | 100 | 55 | 11 | 14 | 5 | 5.5 | 1.3 | 2.7
DFN22 | SM2203NSQG | Full Production |  |  |  | N |  |  |  | 30 | 20 | 7.4 |  | 1.3 | 1.5 | 2.5 | 1.6 | 3 | 20.5 | 28.5 | [10 empty] | 400 | 67 | 40 | 8 | 11 | 3.8 | 4.6 | 1.3 | 1.5
DFN22 | SM2204NSQG | New |  | Vishay | SI3456DDV | N | Yes |  |  | 30 | 20 | 7 |  | 1.5 | 1.8 | 2.5 | 3 |  | 23 | 31.5 |  |  |  |  | 55 | [5 empty] | 345 | 60 | 35 | 7.6 | 11 |  |  | 0.8 | 2.5
DFN22 | SM2205PSQG | Full Production |  |  |  | P |  |  |  | -20 | 12 | -6.5 |  | -0.5 | -0.75 | -1 | 2.4 |  |  | 39 | [7 empty] | 56 | 84 |  | 815 | 145 | 110 |  |  | 8 |  | 1.6 | 1.9
DFN22 | SM2206NSQG | New |  | Fairchild | FDMA7628 | N |  |  |  | 20 | 12 | 9 |  | 0.5 | 0.75 | 1 | 1.5 | 2.7 |  | 10.9 | [7 empty] | 15.5 | 29 |  | 780 | 170 | 120 |  |  | 8.9 | 11.5 | 0.52 | 3.8
DFN22 | SM2207PSQG | New |  | Vishay | SIA413DJ | P |  |  |  | -12 | 8 | -8.7 |  | -0.4 |  | -0.9 | 3 |  |  | 22 | [7 empty] | 30 | 38 | 57 | 1240 | 360 | 270 |  |  | 14.5 |  | 1.8 | 4
DFN22 | SM2208NSQG | Engineer sample |  |  |  | N | Yes |  |  | 24 | 12 | 12 |  | 0.5 | 0.9 | 1.3 | 3.7 | 5.7 | 5.8 | 6.9 | [7 empty] | 10 |  |  | 2100 | 210 | 175 | 45.4 |  |  |  | 3.6 | 5.6
DFN22 | SM2209BSQG | New |  | Vishay | SIA975DJ | Dual P | Yes |  |  | -12 | 8 | -3.6 |  | -0.4 | -0.7 | -0.9 | 8.9 |  |  | 50 | [7 empty] | 65 | 100 |  | 584 | 164 | 134 | 15 |  | 7.2 | 10 | 1 | 2.9
DFN22 | SM2210NSQG | Engineer sample |  |  |  | N | Yes |  |  | 12 | 8 | 12 |  | 0.4 | 0.6 | 1 | 3.5 | 4.7 |  | 4.3 | [7 empty] | 5.6 |  |  | 2770 | 570 | 500 |  |  | 31.8 | 41.3 | 2.9 | 7.8
DFN22 | SM2211PSQG | Full Production |  |  |  | P |  |  |  | -30 | 20 | -7.9 |  | -1.3 | -1.8 | -2.3 | 7 |  | 27 | 42 | [10 empty] | 840 | 150 | 110 | 18 |  |  |  | 3 | 4
DFN22 | SM2212NSQE | New |  | Diodes | DMN3020UFDF | N | Yes |  |  | 30 | 12 | 6 |  | 0.6 | 1 | 1.4 | 2.1 | 4.2 | 22 | 26 | [7 empty] | 32.5 |  |  | 566 | 74 | 44 | 12.7 | 17.8 | 5.8 |  | 1 | 1.82
DFN22 | SM2213PSQG | New |  |  |  | P |  |  |  | -8 | 5 | -9.4 |  | -0.4 |  | -0.9 | 3 |  |  | 19 | [7 empty] | 24 | 33 | 45 | 1864 | 643 | 495 |  |  | 21 |  | 4 | 6
DFN22 | SM2215PSQG | New |  |  |  | P |  |  |  | -20 | 12 | -9.4 |  | -0.4 |  | -0.9 | 2 |  |  | 19 | [7 empty] | 27 | 45 |  | 1400 | 297 | 237 |  |  | 15.6 |  | 2.3 | 4.6
DFN22 | SM2217PSQG | New |  | Toshiba | SSM6J501NU | P | Yes |  |  | -20 | 12 | -9.9 |  | -0.5 |  | 1 |  |  |  | 17 | [7 empty] | 25 | 40 |  | 1608 | 294 | 257 |  |  | 20 |  | 0.8 | 7.6
DFN22 | SM2221CSQG | New |  | Vishay | SiA517DJ | N+P | Yes |  |  | 12 | 8 | 6.8 |  | 0.4 | 0.7 | 0.9 | 2.5 |  |  | 21 | [7 empty] | 27 | 39 | 62 | 510 | 130 | 110 |  |  | 6.5 | 10 | 0.6 | 2.5
DFN22 | SM2221CSQG | New |  | Vishay | SiA517DJ | N+P | Yes |  |  | -12 | 8 | -4.4 |  | -0.4 | -0.7 | -0.9 | 8.9 |  |  | 50 | [7 empty] | 65 | 90 | 150 | 584 | 164 | 134 |  |  | 8.4 |  | 0.3 | 3.5
DFN22 | SM2222CSQG | New |  | Globaltech | GSMDB2116S | N+P | Yes |  |  | 20 | 12 | 4.5 |  | 0.5 | 0.7 | 1 | 2.2 |  |  | 32 | [7 empty] | 48.6 | 85 |  | 275 | 61 | 52 |  |  | 4.2 | 6.3 | 0.3 | 1.7
DFN22 | SM2222CSQG | New |  | Globaltech | GSMDB2116S | N+P | Yes |  |  | -20 | 12 | -2.7 |  | -0.5 | -0.7 | -1 | 10.8 |  |  | 85 | [7 empty] | 120 | 210 |  | 365 | 75 | 60 |  |  | 4.6 |  | 0.5 | 1.9
DFN22 | SM2223PSQG | New |  | Vishay | SIA447DJ | P |  |  |  | -12 | 8 | -11 |  | -0.4 |  | -0.9 | 1.7 |  |  | 13.8 | [7 empty] | 19 | 26 | 36 | 2100 | 612 | 500 |  |  | 25 |  | 2.8 | 8
DFN22 | SM2224DSQG | New |  |  |  | Dual N | Yes |  |  | 12 | 8 | 5.6 |  | 0.4 | 0.7 | 1 | 2 |  |  | 22.3 | [7 empty] | 29 | 41.7 | 70.3 | 510 | 130 | 110 |  |  | 6.5 | 9.1 | 0.3 | 2.5
DFN22 | SM2225NSQG | New |  |  |  | N |  |  |  | 100 | 20 | 2.7 |  | 1 | 2 | 3 | 2.5 |  | 156 | 176 | [10 empty] | 440 | 30 | 16 | 10 | 14 | 4.8 |  | 1.8 | 1.9
DFN22 | SM2228DSQG | New |  |  |  | Dual N | Yes |  |  | 30 | 12 | 3.5 |  | 0.5 | 1 | 1.6 | 5.5 | 11 | 45 | 53 | [7 empty] | 78 |  |  | 280 | 39 | 30 | 7 | 9.8 | 3.2 |  | 0.7 | 1
DFN22 | SM2260NSQG | New |  |  |  | N | Yes |  |  | 60 | 20 | 5.2 |  | 1 | 2 | 3 | 2.8 |  | 48 | 59 | [10 empty] | 540 | 56 | 26 | 11.5 | 16 | 5.5 |  | 2.3 | 2.2
DFN22 | SM2290NSQG | New |  |  |  | N |  |  |  | 150 | 25 | 1.6 |  | 2 | 3 | 4 | 4 |  | 360 | [11 empty] | 280 | 27 | 9 | 6 | 9 |  |  | 2 | 1.4
DFN33 | SM2802DSQ | New |  | ROHM | QH8KA2TCR | Dual N | Yes |  |  | 30 | 20 | 5 |  | 1.3 | 1.8 | 2.5 | 3 | 4.5 | 24.6 | 35.4 | [10 empty] | 340 | 60 | 38 | 7.2 | 9.4 | 0.5 |  | 1.2 | 1.3
DFN33 | SM2803CSQ | Engineer sample |  |  |  | N+P | Yes |  |  | 30 | 20 | 7.8 |  | 1.3 | 1.8 | 2.3 | 3 |  | 14.8 | 19.5 | [10 empty] | 725 | 105 | 70 | 12.5 | 17.5 | 6 |  | 2.2 | 2.5
DFN33 | SM2803CSQ | Engineer sample |  |  |  | N+P | Yes |  |  | -30 | 25 | -5.8 |  | -1.3 | -1.8 | -2.3 | 11 |  | 27.6 | 47.3 | [10 empty] | 725 | 127 | 105 | 14.3 | 20 | 7.4 |  | 2.2 | 3.5
DFN23 | SM9974DSQG | Engineer sample |  |  |  | Dual N | Yes |  |  | 20 | 12 | 7.2 |  | 0.4 |  | 1.2 | 5 | 7.5 |  | 12.5 |  |  | 13 |  |  | 14.8 |  | 19.6 |  |  | 900 | 120 | 95 |  |  | 9 |  | 1.7 | 2.3
DFN23 | SM9993DSQG | EOL | SM9998DSQG | SamHop | STF8233 | Dual N | Yes |  |  | 20 | 12 | 12 |  | 0.5 | 0.7 | 1 | 2.3 |  |  | 7.4 |  |  | 7.6 | 8 |  | 8.7 |  | 10 |  |  | 1750 | 265 | 200 |  |  | 16 |  | 3.2 | 4.5
DFN23 | SM9998DSQG | New |  | SamHop | STF8233 | Dual N | Yes |  |  | 20 | 12 | 9.7 |  | 0.5 | 0.7 | 1 | 11 |  |  | 7.5 |  |  | 7.9 | 8.2 |  | 8.7 |  | 9.9 |  |  | 1470 | 258 | 202 | 23.2 | 33 |  |  | 1.9 | 4.8
DFN32 | SM3201PSQA | New |  |  |  | P |  |  |  | -30 | 20 | -7.9 |  | -1.3 | -1.8 | -2.3 | 7 |  | 27 | 42 | [10 empty] | 840 | 150 | 110 | 18 |  |  |  | 3 | 4
DFN32 | SM3202PSQA | New |  | Aos | AON4407 | P | Yes |  |  | -12 | 8 | -9.6 |  | -0.4 |  | -0.9 | 10 | 20 |  | 18 | [7 empty] | 25 | 38 | 60 | 1630 | 480 | 380 |  |  | 27 | 38 | 3 | 12
DFN32 | SM3203CSQ | EOL |  | Analog Power | AM5521C | N+P |  |  |  | 20 | 12 | 8 |  | 0.5 | 0.75 | 1 | 1.6 | 2.6 | 18 | 22 | [7 empty] | 32.5 | 65 |  | 475 | 88 | 77 |  |  | 7 | 10 | 0.7 | 3.2
DFN32 | SM3203CSQ | EOL |  | Analog Power | AM5521C | N+P |  |  |  | 20 | 12 | -4.5 |  | -0.5 | -0.7 | -1 | 5.5 | 11 |  | 60 | [7 empty] | 90 | 150 |  | 468 | 110 | 98 |  |  | 9.6 | 13 | 1.1 | 2.6
DFN32 | SM3204CSQ | Engineer sample |  | Onsemi | NTHD3102C | N+P | Yes |  |  | 20 | 12 | 5.1 |  | 0.5 | 0.7 | 1 | 2.2 |  |  | 31.3 | [7 empty] | 47 | 84 |  | 287 | 67 | 57 | 8 | 11.2 | 4.1 |  | 0.5 | 1.3
DFN32 | SM3204CSQ | Engineer sample |  | Onsemi | NTHD3102C | N+P | Yes |  |  | -20 | 12 | -3.5 |  | -0.5 | -0.7 | -1 | 12 |  |  | 75 | [7 empty] | 108 | 210 |  | 365 | 75 | 60 | 9.2 | 12.9 | 4.6 |  | 0.8 | 1.5
DFN33 | SM1A18NSQG | EOL |  |  |  | N | Yes |  |  | 100 | 20 | 3.5 | 9.2 | 1.5 | 2 | 2.5 |  |  | 100 | 130 | [10 empty] | 550 | 60 | 32 | 18 | 24 |  |  | 3 | 3
DFN33 | SM3313NSQG | New | SM3313NSQA | Aos | AON7200 | N |  |  |  | 30 | 20 | 14 | 46 | 1.5 | 1.8 | 2.5 | 1 |  | 8.1 | 10.7 | [10 empty] | 1200 | 185 | 113 | 20 | 24 | 10 | 12 | 3.5 | 4.2
DFN33 | SM3314NSQG | Full Production |  |  |  | N |  |  |  | 30 | 20 | 12 | 40 | 1.5 | 1.8 | 2.5 | 2.5 |  | 10.5 | 15 | [10 empty] | 740 | 190 | 74 | 14.5 | 21 | 6.8 | 9.5 | 2.4 | 3.9
DFN33 | SM3315NSQG | Full Production | SM3323NHQG | AOS | AON7400A | N |  |  |  | 30 | 20 | 12 | 54 | 1.5 | 1.8 | 2.5 | 3 | 4.5 | 6.6 | 9.5 | [10 empty] | 1700 | 265 | 165 | 28.3 | 39.6 | 12.9 | 18 | 4.22 | 7.3
DFN33 | SM3316NSQG | Not for new designs | SM3316NSQA | AOS Toshiba Fairchild UBIQ Vishay | AON7410 TPCC8067 FDMC8884 QM3002N3 SiS412DN | N |  |  |  | 30 | 20 | 10 | 25 | 1.3 | 1.9 | 2.5 | 1.5 |  | 16 | 21.5 | [10 empty] | 540 | 100 | 50 | 9.9 | 12 | 5 | 5.5 | 2 | 1.8
DFN33 | SM3316NSQA | Full Production |  |  |  | N |  |  |  | 30 | 20 |  | 25 | 1.3 | 1.9 | 2.5 | 1.5 |  | 16 | 21.5 | [10 empty] | 540 | 100 | 50 | 9.9 | 12 | 5 | 5.5 | 2 | 1.8
DFN33 | SM3317NSQG | Not for new designs | SM3317NSQA | AOS Toshiba Fairchild Vishay | AON7430 TPCC8065 FDMC8878 SiS406DN Si7716ADN | N |  |  |  | 30 | 20 | 12 | 34 | 1.3 | 1.9 | 2.5 | 3 | 4.5 | 11.5 | 15.5 | [10 empty] | 760 | 130 | 70 | 14 | 17 | 6.1 | 8 | 2.4 | 2.3
DFN33 | SM3317NSQA | Full Production |  |  |  | N |  |  |  | 30 | 20 | 12 | 34 | 1.3 | 1.9 | 2.5 | 3 | 4.5 | 11.5 | 15.5 | [10 empty] | 760 | 130 | 70 | 14 | 17 | 6.1 | 8 | 2.4 | 2.3
DFN33 | SM3319NSQG | Not for new designs | SM3319NSQA |  |  | N |  |  |  | 30 | 20 | 6.8 | 18 | 1.5 | 1.8 | 2.5 | 1.5 | 3 | 21 | 30 | [10 empty] | 415 | 70 | 40 | 8 | 13 | 3.8 | 5.5 | 1.1 | 1.6
DFN33 | SM3319NSQA | Full Production |  |  |  | N |  |  |  | 30 | 20 | 6.8 | 18 | 1.5 | 1.8 | 2.5 | 1.5 | 3 | 21 | 30 | [10 empty] | 415 | 70 | 40 | 8 | 13 | 3.8 | 5.5 | 1.1 | 1.6
DFN33 | SM3319NAQG | EOL | SM3319NSQA | ROHM | RQ3E070N | N | Yes |  |  | 30 | 20 | 7 | 14 | 1.5 | 1.8 | 2.5 | 3 |  | 24 | 35 | [10 empty] | 330 | 57 | 35 | 6.8 | 10 | 3.2 | 5 | 1.5 | 1.1
DFN33 | SM3319NAQA | New |  |  |  | N | Yes |  |  | 30 | 20 | 7 | 14 | 1.5 | 1.8 | 2.5 | 3 |  | 24 | 35 | [10 empty] | 330 | 57 | 35 | 6.8 | 10 | 3.2 | 5 | 1.5 | 1.1
DFN33 | SM3320NSQG | EOL |  |  |  | N |  | Yes |  | 30 | 20 | 13 | 49 | 1.3 | 1.7 | 2.5 | 1.8 | 3 | 7.8 | 12.3 | [10 empty] | 1200 | 260 | 110 | 21 | 27 | 10 | 15 | 4.6 | 3.6
DFN33 | SM3321NSQA | New |  | Diodes | DMT6015LFV | N | Yes |  |  | 60 | 16 | 5.4 | 23 | 0.7 | 1.3 | 1.9 | 1 |  | 25 | 28.5 | [10 empty] | 1180 | 98 | 48 | 24 | 33.5 | 11 |  | 2.5 | 4
DFN33 | SM3322NHQA | New |  | Niko | P0503BEA | N |  |  |  | 30 | 20 | 18 | 70 | 1.5 | 1.8 | 2.5 | 1 | 2 | 4.2 | 6.5 | [10 empty] | 1350 | 900 | 65 | 19 | 30 | 8.8 |  | 4.8 | 2
DFN33 | SM3323NHQG | New |  | Onsemi | NTTFS4C08N | N | Yes |  |  | 30 | 20 | 15.2 | 54 | 1.4 | 1.7 | 2.5 | 1.8 | 3 | 6 | 9.7 | [10 empty] | 750 | 530 | 37 | 12 | 18 | 5.5 |  | 1.9 | 2.2
DFN33 | SM3323NAQG | New |  |  |  | N | Yes |  |  | 30 | 20 | 15.2 | 54 | 1.4 | 1.7 | 2.5 | 1.8 | 3 | 6 | 9.7 | [10 empty] | 750 | 530 | 37 | 12 | 18 | 5.5 |  | 1.9 | 2.2
DFN33 | SM3324NHQG | New |  | Onsemi | NTTFS4C05N | N | Yes |  |  | 30 | 20 | 18.1 | 77 | 1.4 | 1.7 | 2.5 | 0.8 | 1.8 | 3.6 | 5.3 | [10 empty] | 1820 | 1100 | 90 | 28 | 37 | 13.4 |  | 4 | 4.5
DFN33 | SM3325NSQA | New |  | Excelliance | EMB60N06V | N | Yes |  |  | 60 | 20 | 3.9 | 13 | 1 | 2 | 3 | 2.8 |  | 48 | 59 | [10 empty] | 540 | 56 | 26 | 11.5 | 16 | 5.5 |  | 2.2 | 2
DFN33 | SM3326NHQA | New |  | Fairchild | FDMC7692S | N | Yes |  |  | 30 | 20 | 10 | 27.5 | 1.4 | 1.87 | 2.5 | 1.35 | 2.6 | 9 | 14 | [10 empty] | 455 | 318 | 22 | 8 | 12 | 3.8 |  | 1.6 | 1.2
DFN33 | SM3327NSQA | New |  |  |  | N | Yes |  |  | 30 | 20 | 7.2 | 22 | 1.3 | 1.7 | 2.5 | 1.8 | 3.6 | 18.6 | 27.3 | [10 empty] | 430 | 80 | 50 | 8.8 | 12.3 | 4.2 |  | 1.35 | 1.65
DFN33 | SM3380EHQG | New |  | Vishay | SIZ340 | Asy. DN | Yes |  |  | 30 | 20 | 8.4 | 18 | 1.4 | 1.8 | 2.5 | 1.35 | 2.5 | 10.8 | 17.5 | [10 empty] | 455 | 318 | 22 | 8 | 12 |  |  | 1.6 | 1.2
DFN33 | SM3380EHQG | New |  | Vishay | SIZ340 | Asy. DN | Yes |  |  | 30 | 20 | 9.1 | 18 | 1.4 | 1.8 | 2.5 | 1.35 | 2.5 | 10 | 16 | [10 empty] | 455 | 318 | 22 | 8 | 12 |  |  | 1.6 | 1.2
DFN33 | SM3381EHQG | New |  | Fairchild | FDMC7200S | Asy. DN |  |  |  | 30 | 20 | 5.7 | 18 | 1.4 | 1.8 | 2.5 | 1.6 | 3 | 20.5 | 30 | [10 empty] | 410 | 73 | 44 | 8.5 | 11 |  |  | 1.1 | 1.6
DFN33 | SM3381EHQG | New |  | Fairchild | FDMC7200S | Asy. DN | Yes |  |  | 30 | 20 | 9.1 | 18 | 1.4 | 1.8 | 2.5 | 1.35 | 2.5 | 10 | 16 | [10 empty] | 455 | 318 | 22 | 8 | 12 |  |  | 1.6 | 1.2
DFN33 | SM3382EHQG | New |  | AOS Vishay | AON7934 SIZ340DT | Asy. DN | Yes |  |  | 30 | 20 | 8 | 18 | 1.3 | 1.8 | 2.5 | 2.2 | 4.4 | 11.4 | 18.2 | [10 empty] | 495 | 290 | 25 | 8.6 | 12 | 4.1 |  | 1.6 | 1.3
DFN33 | SM3382EHQG | New |  | AOS Vishay | AON7934 SIZ340DT | Asy. DN | Yes |  |  | 30 | 20 | 10.5 | 30 | 1.3 | 1.8 | 2.5 | 1.8 | 3.6 | 6.2 | 10.7 | [10 empty] | 735 | 400 | 37 | 11.8 | 16.5 | 5.5 |  | 2.5 | 1.5
DFN33 | SM3383EHQG | New |  | AOS | AON7934 | Asy. DN | Yes |  |  | 30 | 20 | 11.6 | 14 | 1.35 | 1.8 | 2.5 | 2 | 4 | 10.8 | 16.9 | [10 empty] | 485 | 280 | 24 | 8.3 | 10.8 |  |  | 1.4 | 1.3
DFN33 | SM3383EHQG | New |  | AOS | AON7934 | Asy. DN | Yes |  |  | 30 | 20 | 13 | 24 | 1.35 | 1.8 | 2.5 | 1.3 | 2.6 | 7.2 | 12.3 | [10 empty] | 615 | 340 | 100 | 11.9 | 15.5 |  |  | 1.4 | 3.5
DFN33 | SM3384EHQG | Engineer sample |  |  |  | Asy. DN | Yes |  |  | 30 | 12 | 8.2 | 18 | 1.2 | 1.6 | 2 | 2.2 | 4.4 | 11.1 | 15.1 | [10 empty] | 715 | 270 | 30 | 11.2 |  | 5.2 |  | 2.1 | 1.1
DFN33 | SM3384EHQG | Engineer sample |  |  |  | Asy. DN | Yes |  |  | 30 | 12 | 10.3 | 30 | 1.2 | 1.6 | 2 | 1.8 | 3.6 | 7 | 9.7 | [10 empty] | 1100 | 395 | 40 | 16.9 |  | 7.7 |  | 2.9 | 1.5
DFN33 | SM3402NSQG | Not for new designs | SM3322NHQA | AOS | AON7422E | N | Yes |  |  | 30 | 20 | 16 | 50 | 1.5 | 1.8 | 2.5 | 2.4 |  | 4.6 | 6.2 | [10 empty] | 2560 | 378 | 228 | 43.6 | 62 | 20 | 28 | 8.3 | 6.6
DFN33 | SM6012NSQG | New |  | Fairchild | FDMC86520L | N |  |  |  | 63 | 20 | 7.5 | 31 | 1 | 2 | 3 | 2.5 |  | 20 | 24 | [10 empty] | 1370 | 135 | 60 | 26 | 37 | 12 |  | 5 | 5
DFN33 | SM6140DHQE | Engineer sample |  | Fairchild | FDMC89521L | Dual N |  |  |  | 60 | 20 | 7.6 |  | 1 | 2 | 3 | 1 |  | 16.2 | 22.8 | [10 empty] | 710 | 142 | 20 | 12.1 | 17 | 6 |  | 2.2 | 2.1
DFN33(N) | SM9989DSQA | Full Production |  | AOS Sanyo | AON3816 ECH8601R/M ECH8615R | Dual N | Yes |  |  | 20 | 12 | 10 |  | 0.5 | 0.7 | 1 | 8 |  |  | 14 |  |  | 15 |  |  | 17.5 |  | 21 |  |  | 892 | 148 | 119 |  |  | 9.8 | 12.8 | 0.5 | 3.6
DFN33 | SM9973DSQG | Engineer sample |  |  |  | Dual N | Yes |  |  | 20 | 12 | 15 |  | 0.4 | 0.75 | 1.1 | 9 |  |  | 5.5 |  |  | 5.9 |  |  | 6.5 |  | 7.7 |  |  | 1580 | 260 | 170 | 35 | 49 | 17 | 23.8 | 2.4 | 4.2
DFN33 | SM2801PSQ | New |  | AOS | AON3419 | P | Yes |  |  | -30 | 25 | -7 |  | -1.5 | -2 | -2.5 | 3 |  | 18 | 32 | [10 empty] | 1010 | 220 | 165 | 21 | 30 | 11 |  | 3.5 | 5.6
DFN33 | SM3303PSQG | New |  |  |  | P | Yes |  |  | -30 | 25 | -17.1 | -50 | -1.3 | -1.8 | -2.3 | 8 |  | 9.5 | 16 | [10 empty] | 2110 | 450 | 330 | 45 |  |  |  | 5 | 12.7
DFN33 | SM3305PSQG | Not for new designs | SM3335PSQA | AOS Fairchild | AON7401 FDMC6675BZ | P |  |  |  | -30 | 25 | -13 | -40 | -1.5 | -2 | -2.5 | 2 | 3.6 | 12 | 21 | 17 | [9 empty] | 1550 | 315 | 245 | 31 | 40 |  |  | 4.3 | 10
DFN33 | SM3305PSQA | Not for new designs | SM3335PSQA | AOS Fairchild | AON7401 FDMC6675BZ | P |  |  |  | -30 | 25 | -13 | -40 | -1.5 | -2 | -2.5 | 2 | 3.6 | 12 | 21 | 17 | [9 empty] | 1550 | 315 | 245 | 31 | 40 |  |  | 4.3 | 10
DFN33 | SM3307PSQG | Not for new designs | SM3337PSQG | AOS Fairchild Magnachip | AON7403 FDMC4435BZ MDV3605UR | P |  |  |  | -30 | 25 | -11 | -33 | -1.5 | -2 | -2.5 | 3 |  | 18 | 30 | [10 empty] | 1000 | 210 | 150 | 21 |  |  |  | 2.6 | 6.2
DFN33 | SM3307PSQA | Not for new designs | SM3337PSQG | AOS Fairchild Magnachip | AON7403 FDMC4435BZ MDV3605UR | P |  |  |  | -30 | 25 | -11 | -33 | -1.5 | -2 | -2.5 | 3 |  | 18 | 30 | [10 empty] | 1000 | 210 | 150 | 21 |  |  |  | 2.6 | 6.2
DFN33 | SM3308NSQA | New |  | APEC | AP4034GYT | N | Yes |  |  | 30 | 20 | 11 | 35 | 1.5 | 1.8 | 2.5 | 1.3 | 2.5 | 7.3 | 10.5 | [10 empty] | 1200 | 178 | 113 | 21 | 31.5 | 9.4 |  | 4 | 3.8
DFN33 | SM3309PSQG | New |  |  |  | P |  |  |  | -20 | 12 | -14.6 | -30 | -0.5 | -0.7 | -1 | 2 |  |  | 5.9 | [7 empty] | 8.5 | 13.2 |  | 6000 | 1000 | 800 |  |  | 63 | 88 | 7 | 22
DFN33 | SM3313PSQG | New |  | Niko | P261AFEA | P |  |  |  | -12 | 8 | -12 | -37 | -0.4 |  | -0.9 | 1.7 |  |  | 14 | [7 empty] | 19 | 26 | 36 | 2100 | 612 | 500 |  |  | 25 |  | 2.8 | 8
DFN33 | SM3335PSQG | Full Production |  |  |  | P | Yes |  |  | -30 | 25 | -12 | -39 | -1.3 | -1.8 | -2.3 | 9 |  | 14 | 24 | [10 empty] | 1380 | 280 | 217 | 30 |  |  |  | 1.2 | 11
DFN33 | SM3335PSQA | New |  |  |  | P | Yes |  |  | -30 | 25 | -12 | -39 | -1.3 | -1.8 | -2.3 | 9 |  | 14 | 24 | [10 empty] | 1380 | 280 | 217 | 30 |  |  |  | 1.2 | 11
DFN33 | SM3337PSQG | New |  |  |  | P | Yes |  |  | -30 | 25 | -10.5 | -32 | -1.3 | -1.8 | -2.3 | 4 |  | 19 | 32 | [10 empty] | 1000 | 220 | 170 | 20 |  |  |  | 1.1 | 7.7
DFN33 | SM3337PSQA | New |  |  |  | P | Yes |  |  | -30 | 25 | -10.5 | -32 | -1.3 | -1.8 | -2.3 | 4 |  | 19 | 32 | [10 empty] | 1000 | 220 | 170 | 20 |  |  |  | 1.1 | 7.7
DFN33 | SM3390BSQA | New |  |  |  | Dual P | Yes |  |  | -30 | 20 | -4.9 | -15 | -1.3 | -1.8 | -2.3 | 12 |  | 31 | 47 | [10 empty] | 750 | 142 | 102 | 17 | 24 | 8 |  | 2 | 4
DFN33 | SM3391BSQA | New |  |  | EMF20B02V | Dual P | Yes |  |  | -20 | 12 | -6.4 | -22 | -0.5 |  | -1 | 8 |  |  | 19 | [7 empty] | 27 | 42 |  | 1620 | 320 | 290 |  |  | 18 | 25 | 2.7 | 6
DFN33(N) | SM1A40CSQ | New |  | ROHM | QS8M51 | N+P | Yes |  |  | 100 | 20 | 2.3 |  | 1 | 2 | 3 | 3 | 6 | 162 | 182 |  |  | 203 | [7 empty] | 440 | 30 | 16 | 10 | 14 | 4.8 |  | 2 | 2
DFN33(N) | SM1A40CSQ | New |  | ROHM | QS8M51 | N+P | Yes |  |  | -100 | 20 | -1.6 |  | -1 | -2 | -3 | 12 | 24 | 350 | 405 |  |  | 450 | [7 empty] | 440 | 30 | 17 | 10.8 | 15 | 5.2 |  | 1.5 | 2
DFN33(N) | SM6043CSQ | New |  | Sanyo | ECH2616 | N+P | Yes |  |  | 60 | 20 | 3.6 |  | 1 | 2 | 3 | 3.5 |  | 65 | 78 | [10 empty] | 400 | 40 | 18 | 9 | 13 | 4 |  | 2 | 2
DFN33(N) | SM6043CSQ | New |  | Sanyo | ECH2616 | N+P | Yes |  |  | -60 | 20 | -2.5 |  | -1 | -2 | -3 | 10 |  | 137 | 180 | [10 empty] | 430 | 41 | 25 | 11 | 16 | 5.4 |  | 1.4 | 2.4
DFN33(N) | SM8401CSQ | New |  | ROHM | QS8M12 | N+P | Yes | Yes |  | 30 | 20 | 6.9 |  | 1.2 | 1.7 | 2.2 | 2.7 |  | 29 | 42 |  |  | 50 | [7 empty] | 405 | 105 | 45 | 8.82 |  | 4.2 |  | 1.69 | 1.56
DFN33(N) | SM8401CSQ | New |  | ROHM | QS8M12 | N+P | Yes |  |  | -30 | 20 | -5.9 |  | -1.2 | -1.7 | -2.2 | 3.4 |  | 40 | 60 |  |  | 68 | [7 empty] | 580 | 105 | 80 | 13.5 |  | 6.7 |  | 2 | 2.9
DFN33(N) | SM8403CSQ | Engineer sample |  | ROHM | QH8MA2 | N+P | Yes |  |  | 30 | 20 | 5.6 |  | 1.3 | 1.8 | 2.5 | 3 | 4.2 | 29 | 39 | [10 empty] | 330 | 60 | 35 | 7 | 9.1 | 3.5 |  | 1.2 | 1.2
DFN33(N) | SM8403CSQ | Engineer sample |  | ROHM | QH8MA2 | N+P | Yes |  |  | -30 | 20 | -4.2 |  | -1.3 | -1.8 | -2.3 | 10 | 20 | 63 | 100 | [10 empty] | 355 | 67 | 48 | 8.3 | 11.6 | 4.1 | 5.8 | 1.5 | 1.8
DFN33(N) | SM8404CSQ | New |  |  |  | N+P |  |  |  | 30 | 20 | 5.2 |  | 1.3 | 1.8 | 2.5 | 1.7 |  | 34.5 | 60 | [10 empty] | 250 | 40 | 30 | 6.3 | 9.5 | 3 | 4.5 | 1.3 | 1.5
DFN33(N) | SM8404CSQ | New |  |  |  | N+P |  |  |  | -30 | 20 | -5.2 |  | -1.3 | -1.8 | -2.3 | 3.3 |  | 39 | 61 | [10 empty] | 580 | 105 | 72 | 13 | 19.5 | 6 | 9 | 2 | 3
DFN33 | SM8404CSQA | New |  |  |  | N+P |  |  |  | 30 | 20 | 6.6 | 11.5 | 1.3 | 1.8 | 2.5 | 1.7 |  | 34.5 | 60 | [10 empty] | 250 | 40 | 30 | 6.3 | 9.5 | 2.7 | 4 | 1.3 | 1.7
DFN33 | SM8404CSQA | New |  |  |  | N+P |  |  |  | -30 | 20 | -6.2 | -13.9 | -1.3 | -1.8 | -2.3 | 3.3 |  | 39 | 61 | [10 empty] | 580 | 105 | 72 | 13 | 19.5 | 3 | 9 | 2 | 3
DFN33 | SM9987DSQ | New |  |  |  | Dual N | Yes |  |  | 20 | 12 | 7.5 |  | 0.5 | 0.7 | 1 | 12.2 | 24.4 |  | 12.8 |  |  | 13 |  |  | 15.1 |  | 16.8 |  |  | 911 | 152 | 123 | 22 | 28.6 |  |  | 0.9 | 3.4
DFN3.3x3.3 | SM1A37PSQA | New |  | Vishay | si7113dn | P | Yes |  |  | -100 | 20 | -2.73 | -12.7 | -1 | -2 | -3 | 8.5 |  | 105 | 125 | [10 empty] | 1400 | 80 | 52 | 32 | 45 | 15 |  | 5 | 7
DFN3.3x3.3 | SM1A68NHQA | New |  | Vishay | sis892adn | N | Yes |  |  | 100 | 20 | 5.25 | 23.5 | 1 | 2 | 3 | 1.5 |  | 25.8 | 33.8 | [10 empty] | 800 | 120 | 24 | 15.5 | 21.7 | 7.5 |  | 3 | 3.2
DFN3.3x3.3 | SM1A72DHQA | New |  |  |  | Dual N | Yes |  |  | 100 | 20 | 3.37 | 14 | 2 | 3 | 4 | 1.5 |  | 55 |  | 73 | [9 empty] | 390 | 72 | 20 | 7.5 | 11 |  |  | 2.4 | 1.6
DFN3.3x3.3 | SM3323NHQA | New |  | Onsemi | NTTFS4C08N | N | Yes |  |  | 30 | 20 | 13.8 | 54 | 1.4 | 1.7 | 2.5 | 1.8 | 3 | 6 | 9.7 | [10 empty] | 750 | 530 | 37 | 12 | 18 | 5.5 |  | 1.9 | 2.2
DFN3.3x3.3 | SM3401NSQG | Not for new designs | SM3404NSQG | AOS | AON7422E | N |  |  | CL | 30 | 20 |  | 50 | 1.5 | 1.8 | 2.5 | 1 |  | 2.8 | 3.6 | [10 empty] | 3320 | 510 | 312 | 58 | 81 | 27.5 | 38.5 | 9.6 | 9.6
DFN3.3x3.3 | SM3404NSQG | New |  |  |  | N | Yes |  | CL | 30 | 20 | 20 | 50 | 1.5 | 1.8 | 2.5 | 1 |  | 2.8 | 3.6 | [10 empty] | 3320 | 510 | 312 | 58 | 81 | 27.5 | 38.5 | 9.6 | 9.6
DFN3.3x3.3 | SM3405NSQG | New |  | IR | IRLHM630PBF | N | Yes |  | CL | 30 | 12 | 20 | 50 | 0.5 | 0.8 | 1.1 | 0.85 |  |  | 3.2 | [7 empty] | 4 |  |  | 4920 | 510 | 350 | 96 | 134 | 47 | 66 | 5.5 | 16
DFN3.3x3.3 | SM3412NHQG | New |  | Infineon | BSZ0902NS | N |  |  | CL | 30 | 20 | 24 | 50 | 1.4 | 1.7 | 2.5 | 1 |  | 1.8 | 3.1 | [10 empty] | 2883 | 1857 | 125 | 42.5 | 59.5 | 22 | 30.8 | 10.6 | 5.1
DFN3.3x3.3 | SM3414NHQG | New |  | DIODES | DMT10H015SFG | N |  |  |  | 100 | 20 | 7.3 | 36 | 1 | 2 | 3 | 1 |  | 14.4 | 19.1 | [10 empty] | 1440 | 405 | 30 | 28 | 40 | 14 |  | 4.8 | 5.8
DFN3.3x3.3 | SM3415NHQA | New |  |  |  | N | Yes |  |  | 40 | 20 | 10.4 | 20 | 1.4 | 1.7 | 2.5 | 1 | 2 | 9 | 12 | [10 empty] | 770 | 230 | 30 | 12.7 | 18 | 6 | 8.4 | 2.3 | 1.5
DFN3.3x3.3 | SM3416NHQG | New |  | Fairchild | FDD86102L | N | Yes |  |  | 100 | 20 | 6.5 | 32 | 1 | 2 | 3 | 2 |  | 18 | 24 | [10 empty] | 1150 | 305 | 38 | 22 | 31 | 11 |  | 3.9 | 4.7
DFN3.3x3.3 | SM3417NHQA | New |  |  |  | N | Yes |  |  | 100 | 20 | 3.8 | 15 | 2 | 3 | 4 | 1.5 |  | 54 | [11 empty] | 350 | 120 | 11 | 7.5 | 11 |  |  | 22 | 1.6
DFN3.3x3.3 | SM3418CSQA | New |  | 廣閎 | iM1710 | N+P |  |  |  | 40 | 20 | 6.5 | 21 | 1.5 | 2 | 2.5 | 2.3 |  | 18 | 24 | [10 empty] | 790 | 100 | 65 | 14 | 19.6 | 7 |  | 2.5 | 2.9
DFN3.3x3.3 | SM3418CSQA | New |  | 廣閎 | iM1710 | N+P |  |  |  | -40 | 20 | -4.5 | -14.7 | -1.5 | -2 | -2.5 | 8 |  | 40 | 66 | [10 empty] | 668 | 105 | 80 | 14 | 19.6 | 7.2 |  | 2.4 | 3.8
DFN3.3x3.3 | SM3419NHQA | Engineer sample |  |  |  | N | Yes |  | CL | 30 | 12 | 22.1 | 100 | 0.5 | 0.9 | 1.3 | 1 | 2 | 2 | 2.4 | [7 empty] | 3.8 |  |  | 2710 | 1110 | 135 | 49 | 68.8 | 22 |  | 4.7 | 5
DFN3.3x3.3 | SM3420NHQA | New |  | Toshiba | PN2R203NC | N | Yes |  | CL | 30 | 20 | 21.6 | 100 | 1.3 | 1.7 | 2.3 | 1 | 2 | 2.1 | 3.4 | [10 empty] | 2045 | 1096 | 102 | 31.2 | 43.7 | 15 |  | 5.7 | 4.3
DFN3.3x3.3 | SM3422NSQA | New |  |  |  | N |  |  |  | 16 | 12 | 15 | 20 | 0.5 | 0.75 | 1 | 3 |  |  | 4.9 | [7 empty] | 6.6 |  |  | 2250 | 525 | 400 |  |  | 22.5 |  | 3.6 | 7.3
DFN3.3x3.3 | SM3424NHQA | New |  | Vishay | SiSA10DN | N | Yes |  |  | 30 | 20 | 18.1 | 77 | 1.4 | 1.7 | 2.5 | 0.8 | 1.8 | 3.4 | 5.1 | [10 empty] | 1820 | 1100 | 90 | 28 | 37 | 13.4 |  | 4 | 4.5
DFN3.3x3.3 | SM3426NHQA | New |  | Vishay | SiSA18ADN | N | Yes |  |  | 30 | 20 | 11.1 | 20 | 1.4 | 1.7 | 2.5 | 1.4 | 2.8 | 7.5 | 12.5 | [10 empty] | 690 | 435 | 125 | 13 | 18 | 7 |  | 0.7 | 4.2
DFN3.3x3.3 | SM3427DSQA | New |  | IR | IRFHM8363PbF | Dual N |  |  |  | 30 | 20 | 8 | 8 | 1.3 | 1.8 | 2.5 | 2.1 | 4.2 | 12.8 | 17.6 | [10 empty] | 833 | 130 | 73 | 15.3 | 21.42 | 7 |  | 2.9 | 2.4
DFN3.3x3.3 | SM3428DSQA | New |  |  |  | Dual N | Yes |  |  | 30 | 20 | 5.7 | 8 | 1.4 | 1.8 | 2.5 | 2.4 | 4.8 | 24.6 | 35.4 | [10 empty] | 327 | 58 | 34 | 7 | 9.8 | 3.4 |  | 1.1 | 1.2
DFN3.3x3.3 | SM3429BSQA | New |  |  |  | Dual P |  |  |  | -20 | 12 | -4.7 | -19 | -0.5 | -0.7 | -1 | 6 |  |  | 29 | [7 empty] | 40 | 60 |  | 1155 | 205 | 165 |  |  | 13.3 | 18.6 | 2.4 | 3.8
DFN3.3x3.3 | SM3430NHQA | New |  | Fairchild | FDMC8462-888995 | N |  |  |  | 40 | 20 | 13.3 | 36 | 1.4 | 1.8 | 2.5 | 1 | 2 | 5.3 | 7.6 | [10 empty] | 1400 | 317 | 56 | 22.2 | 31.1 | 10.4 |  | 4.5 | 2.9
DFN3.3x3.3 | SM3431BSQA | New |  |  |  | Dual P |  |  |  | -30 | 25 | -6.8 | -30 | -1.5 | -2 | -2.5 | 7 |  | 19.5 | 32.5 | [10 empty] | 1270 | 255 | 165 | 28 | 38 | 13.8 |  | 4.6 | 6.6
DFN3.3x3.3 | SM3432NSQA | New |  |  |  | N |  |  |  | 30 | 20 | 9.6 | 20 | 1.3 | 1.9 | 2.5 | 2.8 | 5.6 | 10.4 | 15.4 | [10 empty] | 839 | 133 | 78 | 15.3 | 21.42 | 7.1 |  | 2.7 | 2.8
DFN3.3x3.3 | SM3433NHQG | New |  | Fairchild | FDMC8321L | N |  |  | CL | 40 | 20 | 24 | 50 | 1.4 | 1.7 | 2.5 | 1 |  | 2.5 | 4.1 | [10 empty] | 2620 | 790 | 70 | 41 | 57 | 19.3 | 27 | 9.2 | 5.2
DFN3.3x3.3 | SM3434NSQA | New |  |  |  | N | Yes |  |  | 30 | 20 | 6.5 | 18 | 1.5 | 1.8 | 2.5 | 3 | 6 | 22 | 32 | [10 empty] | 330 | 57 | 35 | 7.2 | 10.1 | 3.4 |  | 1.1 | 1.4
DFN3.3x3.3 | SM3435NHQA | New |  |  |  | N |  |  |  | 30 | 20 | 14.4 | 35 | 1.4 | 1.8 | 2.5 | 1 | 2 | 4.6 | 7.2 | [10 empty] | 1270 | 740 | 63 | 20 | 28 | 8.8 |  | 3.8 | 2
DFN3.3x3.3 | SM3438NSQA | New |  |  |  | N |  |  |  | 30 | 20 | 6.6 | 18 | 1.5 | 1.8 | 2.5 | 1.5 | 3 | 20.6 | 30.1 | [10 empty] | 430 | 73 | 50 | 9 | 12.6 | 4.5 |  | 1.5 | 1.8
DFN3.3x3.3 | SM3439NHQA | New |  | Fairchild | FDMC8327L | N | Yes |  |  | 40 | 20 | 12 | 43 | 1.4 | 1.8 | 2.5 | 1.7 |  | 9.5 | 13.5 | [10 empty] | 700 | 191 | 30 | 10.7 |  | 5.1 |  | 2.9 | 1.1
DFN3.3x3.3 | SM3441NSQA | New |  |  |  | N | Yes |  |  | 30 | 20 | 10.9 | 35 | 1.5 | 1.8 | 2.5 | 1.3 | 2.5 | 7.3 | 10.5 | [10 empty] | 1200 | 178 | 113 | 21 | 31.5 | 9.4 |  | 4 | 3.8
DFN3.3x3.3 | SM3442CSQA | New |  |  |  | N+P |  |  |  | 30 | 20 | 8 | 31 | 1.3 | 1.8 | 2.5 | 2.1 |  | 12.8 | 17.6 | [10 empty] | 833 | 130 | 73 | 15.3 | 21.4 | 7 |  | 2.9 | 2.4
DFN3.3x3.3 | SM3442CSQA | New |  |  |  | N+P | Yes |  |  | -30 | 25 | -6.8 | -30 | -1.5 | -2 | -2.5 | 7 |  | 19.5 | 32.5 | [10 empty] | 1270 | 255 | 165 | 28 | 39 | 13.8 |  | 4.6 | 6.6
DFN3.3x3.3 | SM3446NHQA | Engineer sample |  |  |  | N |  |  |  | 30 | 12 | 17 | 36 | 1.2 | 1.5 | 1.9 | 1 | 2.2 | 3.4 | 4.4 | [10 empty] | 2310 | 950 | 92 | 36.5 | 51 | 16.2 |  | 5.4 | 3.1
DFN3.3x3.3 | SM6128NSQG | New |  | Fairchild | FDMC86520L | N |  |  |  | 63 | 20 | 8.3 | 41 | 1 | 2 | 3 | 1 |  | 12 | 14.5 | [10 empty] | 2500 | 215 | 105 | 45 | 65 | 22 |  | 9 | 8.5
DFN3.3x3.3 | SM6165NHQG | Engineer sample |  |  |  | N |  |  |  | 60 | 20 | 10.3 | 24 | 1 | 2 | 3 | 1 |  | 8.8 | 12.1 | [10 empty] | 1500 | 280 | 40 | 24 | 34 | 11.4 |  | 4.6 | 3.8
DFN3.3x3.3 | SM3331PSQG | New |  | AOS | AON7405 | P | Yes |  | CL | -30 | 25 | -21.3 | -40 | -1.3 | -1.8 | -2.3 | 3 |  | 6.1 | 11 | [10 empty] | 2862 | 593 | 470 | 60 |  | 30 |  | 2.8 | 20
DFN3.3x3.3 | SM3403PSQG | New |  | AOS | AON7423 | P |  |  | CL | -20 | 12 | -25 | -95 | -0.4 |  | -0.9 | 3 |  |  | 4.6 | [7 empty] | 7 | 10 |  | 5360 | 1030 | 820 |  |  | 54 |  | 4.1 | 17
DFN3.3x3.3 | SM3407PSQA | New |  | Toshiba | TPCC8136 | P | Yes |  |  | -20 | 12 | -11 | -35 | -0.5 |  | -1 |  |  |  | 17 | [7 empty] | 25 | 45 |  | 1620 | 320 | 290 |  |  | 25 |  | 1.6 | 11
DFN3.3x3.3 | SM3413PSQG | New |  |  |  | P | Yes |  |  | -30 | 25 | -16 | -62 | -1.3 | -1.8 | -2.3 | 3 | 6 | 7.5 | 13 | [10 empty] | 2893 | 629 | 513 | 62 |  | 32 | 45 | 7.2 | 19
DFN3.3x3.3 | SM3408NSQG | New |  | Fairchild | FDMC86240 | N |  |  |  | 150 | 25 | 4.2 | 16 | 2 | 3 | 4 | 1 |  | 70 | [11 empty] | 1320 | 100 | 26 | 22 | 31 |  |  | 6.8 | 4.3
DFN3.3x3.3 | SM3406NSQG | New |  | Toshiba | TPCC8007 | N | Yes |  |  | 20 | 12 | 17.8 | 50 | 0.5 | 0.7 | 1 | 2 | 3.6 |  | 3.4 | [7 empty] | 4.5 | 7 |  | 3775 | 730 | 525 |  |  | 35 | 50 | 4.7 | 11.5
DFN3.3x3.3 | SM3425NHQA | New |  | Vishay | SiSA14DN | N | Yes |  |  | 30 | 20 | 13 | 25 | 1.4 | 1.7 | 2.5 | 1.6 | 2.8 | 5.2 | 8.3 | [10 empty] | 920 | 600 | 46 | 15 | 22.5 | 7.1 |  | 3.35 | 2.05
DFN3.3x3.3 | SM3437PSQG | Engineer sample |  |  |  | P | Yes |  |  | -30 | 25 | -15.5 | -69 | -1.3 | -1.8 | -2.3 | 2.5 |  | 5.8 | 9.1 | [10 empty] | 4400 | 700 | 535 | 84 | 118 | 43 |  | 14 | 21
DFN3.3x3.3 | SM3453PSQG | Engineer sample |  |  |  | P | Yes |  |  | -30 | 25 | -11.9 | -50 | -1.3 | -1.8 | -2.3 | 8 |  | 9.5 | 16 | [10 empty] | 2240 | 465 | 320 | 45 | 63 | 23.2 |  | 7.5 | 12.7
DFN3.3x3.3 | SM6043CSQA | Engineer sample |  |  |  | N+P | Yes |  |  | 60 | 20 | 3.2 | 10 | 1 | 2 | 3 | 3 |  | 65 | 78 | [10 empty] | 400 | 43 | 24 | 9 | 13 | 4.3 |  | 1.6 | 1.5
DFN3.3x3.3 | SM6043CSQA | Engineer sample |  |  |  | N+P | Yes |  |  | -60 | 20 | -2.2 | -7 | -1 | -2 | -3 | 11 |  | 137 | 180 | [10 empty] | 455 | 51 | 32 | 11 | 16 | 5.2 |  | 1.9 | 2.1
SOT-23 | SM1F32NSA | New |  |  |  | N | Yes |  |  | 150 | 20 | 1.2 |  | 2 | 3 | 4 | 3 |  | 360 | [11 empty] | 255 | 23 | 15 | 5.5 | 7.7 |  |  | 1.7 | 1.1
SOT-23 | SM1110NSA | Not for new designs | SM2370NSA | Niko | PB210BM | N | Yes |  |  | 100 | 20 | 1.7 |  | 1 | 2 | 3 |  |  | 200 | 235 | [10 empty] | 400 | 35 | 18 | 9 | 12 |  |  | 1.5 | 2
SOT-23 | SM2300NSA | Full Production |  |  |  | N | Yes |  |  | 20 | 12 | 6 |  | 0.5 | 0.75 | 1 | 5 |  | 25 | 30 | [7 empty] | 40 | 60 |  | 460 | 115 | 105 |  |  | 8.6 |  | 0.7 | 3.2
SOT-23 | APM2300CA | Not for New designs | SM2300NSA SM2320NSA | AOS Fairchild APEC Vishay | AO3414 AO3420L FDN327N AP2302GN Si2302DS | N | Yes |  |  | 20 | 12 |  | 6 | 0.5 | 0.75 | 1 | 6 |  | 30 | 40 | [7 empty] | 55 | 110 |  | 430 | 110 | 90 |  |  |  | 8 | 0.7 | 3
SOT-23 | SM2302NSA | Full Production |  | AOS Fairchild | AO3416 FDC637BZ | N | Yes |  |  | 20 | 12 | 6 |  | 0.5 | 0.7 | 1.5 | 4 |  |  | 26 | [7 empty] | 37 |  |  | 600 | 135 | 125 |  |  | 12 | 17 | 1.4 | 4.4
SOT-23 | APM2304A | Not for New designs | SM2304NSA | AOS Fairchild | AO3404A FDN359BN | N |  |  |  | 30 | 20 |  | 5 | 1.3 | 1.8 | 2.5 |  |  | 28 | 42 | [10 empty] | 710 | 110 | 96 |  | 24 |  |  | 2 | 4.5
SOT-23 | SM2304NSA | Full Production |  | AOS Toshiba | AO3400A SSM3K315T | N |  |  |  | 30 | 20 | 5.1 |  | 1.3 | 1.8 | 2.5 | 1.5 |  | 25 | 35 | [10 empty] | 410 | 70 | 41 | 8 |  | 4 |  | 1.5 | 1.5
SOT-23 | APM2306A | Not for New designs | SM2306NSA | AOS ST Fairchild | AO3406 P8503BMG FDN357N BSS306NL6327 | N |  |  |  | 30 | 20 |  | 3.5 | 1 | 1.5 | 2.5 | 1.5 |  | 65 |  |  | 90 | [8 empty] | 400 | 80 | 45 |  | 16 |  |  | 2.4 | 1.3
SOT-23 | SM2306NSA | New |  |  |  | N |  |  |  | 30 | 20 | 4.7 |  | 1.3 | 1.8 | 2.5 | 2.1 |  | 40 | 60 | [10 empty] | 240 | 40 | 30 | 6.2 |  | 3 |  | 0.8 | 1.6
SOT-23 | SM2308NSA | New |  |  |  | N | Yes |  |  | 30 | 20 | 5.2 |  | 1 | 1.5 | 2 | 2 |  | 35 | 45 | [10 empty] | 310 | 50 | 39 | 7.6 | 10.6 | 3.6 |  | 1.1 | 1.7
SOT-23 | SM2310NSA | Not for New designs | SM2310NAA | AOS | AO3422 | N |  |  |  | 55 | 12 | 2.1 |  | 0.6 | 1.3 | 2 | 2 |  |  | 130 | [7 empty] | 180 |  |  | 450 | 40 | 20 | 11 | 16 |  |  | 1.3 | 1.6
SOT-23 | SM2310NAA | New |  |  |  | N |  |  |  | 60 | 16 | 2.2 |  | 0.7 | 1.3 | 1.9 | 2.5 |  | 100 | 120 | [7 empty] | 145 |  |  | 270 | 30 | 15 | 7 | 10 | 3.5 |  | 0.8 | 1.2
SOT-23 | SM2312NSA | Full Production |  | Onsemi | NTR4503NT1G | N |  |  |  | 30 | 20 | 3 |  | 1.3 | 1.8 | 2.5 | 4.7 |  | 72 | 100 | [10 empty] | 140 | 27 | 12 | 3.5 |  | 1.6 |  | 0.72 | 0.5
SOT-23 | SM2314NSA | New |  | AOS Onsemi | AO3414 NTR4501NT1G | N | Yes |  |  | 20 | 8 | 4.5 |  | 0.5 | 0.75 | 1 | 3.3 |  |  | 45 | [7 empty] | 60 | 85 |  | 240 | 46 | 27 |  |  | 3 |  | 0.6 | 1
SOT-23 | SM2318NSA | EOL |  |  |  | N |  |  |  | 30 | 12 | 4.8 |  | 0.5 | 1 | 1.5 | 1.5 |  | 40 | 48 | [7 empty] | 85 |  |  | 320 | 37 | 30 | 8.8 |  | 4 |  | 0.9 | 1.4
SOT-23 | SM2320NSA | New |  |  |  | N | Yes |  |  | 20 | 12 | 6.3 |  | 0.5 | 0.75 | 1 | 1.7 |  | 23 | 27 | [7 empty] | 40 | 72 |  | 405 | 83 | 73 |  |  | 5.4 |  | 0.7 | 2
SOT-23 | SM2320NAA | New |  |  |  | N | Yes |  |  | 20 | 12 | 6.3 |  | 0.5 | 0.75 | 1 | 2 |  | 20 | 22 | [7 empty] | 29 | 45 |  | 536 | 96 | 78 | 13 | 18.2 | 6.3 |  | 1 | 1.8
SOT-23 | APM2324AA | EOL | SM2314NSA | Onsemi | NTR4501NT1G | N | Yes |  |  | 20 | 12 |  | 3 | 0.5 | 0.7 | 1 | 5 |  |  | 65 | [7 empty] | 90 | 200 |  | 320 | 70 | 50 |  |  |  | 6 | 0.5 | 1.6
SOT-23 | SM2330NSA | New |  |  |  | N |  |  |  | 20 | 12 | 6 |  | 0.5 | 0.75 | 1 | 1.4 |  |  | 17.5 | [7 empty] | 23.2 | 35.4 |  | 772 | 167 | 105 |  |  | 8.9 | 11.6 | 0.6 | 3.5
SOT-23 | APM2360A | EOL | SM2360NSA |  |  | N |  |  |  | 60 | 20 | 2.7 |  | 1 | 2.3 | 3 | 1.3 |  | 104 | 130 | [10 empty] | 255 | 29 | 11 | 5.6 | 7.9 | 2.7 |  | 1.2 | 1
SOT-23 | SM2360NSA | New |  |  |  | N |  |  |  | 60 | 20 | 2.7 |  | 1 | 2.3 | 3 | 2.5 |  | 104 | 130 | [10 empty] | 255 | 29 | 11 | 5.6 | 7.9 | 2.7 |  | 1.2 | 1
SOT-23 | SM2370NSA | New |  |  |  | N |  |  |  | 100 | 20 | 2 |  | 1 | 2 | 3 | 2.5 |  | 156 | 176 | [10 empty] | 440 | 30 | 16 | 10 | 14 | 4.8 |  | 1.8 | 1.9
SOT-23 | APM2301CA | Not for New designs | SM2331PSA | AOS Onsemi ST Niko | AO3419 NTR4101P PA002FMG P6402FMG | P | Yes |  |  | -20 | 12 | -3.7 |  | -0.5 | -0.75 | -1 | 7.2 | 14.4 |  | 53 | [7 empty] | 76 | 128 |  | 524 | 109 | 90 |  |  | 6.8 |  | 0.8 | 2.4
SOT-23 | SM2303PSA | Full Production |  |  |  | P |  |  |  | -30 | 20 | -4 |  | -1.3 | -1.8 | -2.3 | 3.8 |  | 56 | 88 | [10 empty] | 420 | 77 | 55 |  | 9.5 |  |  | 1.7 | 2
SOT-23 | APM2305BA | Not for new designs | SM2305PSA |  |  | P |  |  |  | -20 | 12 |  | -4.3 | -0.5 | -0.7 | -1 | 7.5 |  |  | 46 | [7 empty] | 60 | 85 |  | 1050 | 190 | 150 |  |  |  | 15 | 2.1 | 3.4
SOT-23 | SM2305PSA | Full Production |  |  |  | P |  |  |  | -20 | 12 | -4.9 |  | -0.5 | -0.7 | -1 | 2.4 | 5 |  | 43 | [7 empty] | 58 | 88 |  | 815 | 145 | 110 |  |  | 8 | 11 | 1.6 | 1.9
SOT-23 | SM2307PSA | Full Production |  | AOS | AO3415 | P |  |  |  | -20 | 12 | -6 |  | -0.5 | -0.7 | -1 | 6 |  |  | 29 | [7 empty] | 40 | 60 |  | 1155 | 205 | 165 |  |  | 13.3 |  | 1.6 | 4.5
SOT-23 | SM2309PSA | Full Production |  | AOS Infineon | AO3409 BSS308PE | P |  |  |  | -30 | 20 | -3.1 |  | -1.3 | -1.8 | -2.3 | 4.8 |  | 95 | 150 | [10 empty] | 250 | 43 | 35 | 6.8 |  |  |  | 1.1 | 1.5
SOT-23 | APM2309A | EOL | SM2323PSA | Fairchild | NDS356AP | P | Yes |  |  | -30 | 20 |  | -2.2 | -1.3 | -1.8 | -2.5 | 11 |  | 130 | 220 | [10 empty] | 310 | 40 | 25 |  | 9 |  |  | 1.4 | 1.3
SOT-23 | SM2311PSA | Full Production |  |  |  | P | Yes |  |  | -30 | 20 | -3.8 |  | -1 | -1.5 | -2 | 6 |  | 62 | 90 | [10 empty] | 642 | 76 | 66 | 14 |  |  |  | 1.4 | 2.3
SOT-23 | SM2313PSA | New |  |  |  | P |  |  |  | -20 | 12 | -3.5 |  | -0.5 | -0.7 | -1 | 4.2 |  |  | 73 | [7 empty] | 110 | 193 |  | 357 | 72 | 61 | 5.2 |  |  |  | 0.7 | 1.8
SOT-23 | SM2315PSA | Full Production |  |  |  | P |  |  |  | -30 | 20 | -5 |  | -1.3 | -1.8 | -2.3 | 3.3 |  | 42 | 64 | [10 empty] | 580 | 105 | 72 | 13 |  |  |  | 1 | 4
SOT-23 | APM2315A | Full Production | SM2305PSA SM2317PSA | Fairchild | FDN302P FDN340P | P |  |  |  | -20 | 12 |  | -4 | -0.5 | -0.7 | -1 | 8 |  |  | 55 | [7 empty] | 72 | 100 |  | 1135 | 200 | 110 |  | 16 |  |  | 2.1 | 2.9
SOT-23 | SM2317PSA | Full Production |  |  |  | P |  |  |  | -20 | 12 | -4.6 |  | -0.5 | -0.7 | -1 | 3.6 |  |  | 48 | [7 empty] | 70 | 110 |  | 590 | 122 | 92 |  |  | 6.8 |  | 0.8 | 2.5
SOT-23 | SM2321PSA | Full Production |  | AOS | AO3401 | P |  |  |  | -30 | 12 | -4.3 |  | -0.5 | -0.9 | -1.3 | 3.6 |  | 56 | 68 | [7 empty] | 94 |  |  | 573 | 74 | 53 | 13.6 |  |  |  | 1.2 | 2
SOT-23 | SM2323PSA | New |  | AOS | AO3403 | P | Yes |  |  | -30 | 20 | -2.9 |  | -1.3 | -1.8 | -2.3 | 7.5 |  | 108 | 182 | [10 empty] | 220 | 40 | 32 | 6.7 |  |  |  | 0.8 | 1.8
SOT-23 | APM2323AA | EOL | SM2313PSA |  |  | P | Yes |  |  | -20 | 12 |  | -1.5 | -0.45 | -0.7 | -1 | 12 |  |  | 170 | [7 empty] | 220 |  |  | 350 | 75 | 55 |  |  |  | 7 | 1.3 | 1.3
SOT-23 | SM2325PSA | New |  | Vishay | SI2369DS | P | Yes |  |  | -30 | 20 | -4.7 |  | -1.3 | -1.8 | -2.3 | 12 |  | 32 | 48 | [10 empty] | 750 | 142 | 102 | 17 | 24 | 8 |  | 3 | 3.6
SOT-23 | SM2329PSA | New |  |  |  | P | Yes |  |  | -20 | 12 | -3.3 |  | -0.5 | -0.7 | -1 | 10.7 |  |  | 75 | [7 empty] | 115 | 188 |  | 365 | 75 | 60 |  |  | 4.6 |  | 0.7 | 1.8
SOT-23 | SM2331PSA | New |  |  |  | P | Yes |  |  | -20 | 12 | -3.9 |  | -0.5 | -0.7 | -1 | 5.5 |  |  | 60 | [7 empty] | 90 | 150 |  | 460 | 108 | 95 |  |  | 7 |  | 0.6 | 2.5
SOT-23 | SM2333PSA | New |  |  |  | P |  |  |  | -12 | 8 | -6.3 |  | -0.4 |  | -0.9 | 3 |  |  | 26 | [7 empty] | 33 | 40 | 60 | 1240 | 360 | 270 |  |  | 14.5 |  | 1.8 | 4
SOT-23 | SM2335PSA | New |  |  |  | P | Yes |  |  | -20 | 12 | -7.1 |  | -0.5 |  | -1 |  |  |  | 22 | [7 empty] | 30 | 45 |  | 1631 | 298 | 266 |  |  | 22 |  | 1.2 | 9.5
SOT-23 | SM2337PSA | New |  | UBIQ | QM2423K | P | Yes |  |  | -20 | 12 | -5.5 |  | -0.5 | -0.7 | -1 | 3.2 |  |  | 34 | [7 empty] | 50 | 75 |  | 832 | 184 | 148 |  |  | 11 |  | 0.8 | 4.5
SOT-23 | SM2363PSA | New |  | APEC | AP2311GN | P | Yes |  |  | -60 | 20 | -1.8 |  | -1 | -2 | -3 | 7 |  | 225 | 300 | [10 empty] | 290 | 31 | 17 | 7.2 | 10 | 3.5 |  | 1.3 | 1.4
SOT-23 | SM2395PSA | New |  | Vishay | SI2325DS | P |  |  |  | -150 | 25 | -0.75 |  | -2.5 | -3.5 | -4.5 | 12 |  | 1000 | [11 empty] | 360 | 26 | 12 | 9 | 13 |  |  | 2.1 | 2.7
TSOT-23 | SM2316NSA | New |  |  |  | N | Yes |  |  | 30 | 12 | 6.2 |  | 0.6 | 1 | 1.3 | 2.2 | 3.4 | 23.5 | 26 | [7 empty] | 34 |  |  | 600 | 70 | 45 | 13.5 | 20.3 | 6.5 |  | 0.75 | 2.3
SOT-23-6 | SM1F94NHC | Engineer sample |  |  |  | N |  |  |  | 150 | 20 | 2.4 |  | 2 | 2.5 | 4 | 1.5 |  | 126 | [11 empty] | 360 | 40 | 12 | 7.6 | 11 |  |  | 1.8 | 1.7
SOT-23-6 | SM2602NSC | EOL |  | Fairchild | FDC637BNZ | N | Yes |  |  | 20 | 12 | 6.2 |  | 0.5 | 0.7 | 1.5 | 4 |  |  | 24 | [7 empty] | 32 |  |  | 600 | 135 | 125 |  |  | 12 | 17 | 1.4 | 4.4
SOT-23-6 | SM2604NSC | Full Production | SM2612NSC | AOS | AO6402 AO602A | N |  |  |  | 30 | 20 | 7.4 |  | 1.3 | 1.8 | 2.5 | 1.5 | 2.5 | 24 | 32.5 | [10 empty] | 410 | 73 | 42 | 8.2 | 11.5 | 4 | 7 | 1.65 | 1.55
SOT-23-6 | SM2608NSC | Full Production |  | IR Fairchild | IRLMS6802 FDC8884 | N |  |  |  | 30 | 20 | 7.4 |  | 1.3 | 1.8 | 2.5 | 2.5 | 3.4 | 17 | 21.5 | [10 empty] | 760 | 125 | 72 | 14 | 17 | 6 | 8 | 2.7 | 2.2
SOT-23-6 | SM2610NSC | Full Production |  | IR Fairchild | IRLMS6802 FDC8878 | N |  |  |  | 30 | 20 | 6.6 |  | 1.3 | 1.8 | 2.5 | 1.5 | 3 | 21 | 27 | [10 empty] | 560 | 93 | 55 | 11 | 14 | 5 | 6 | 1.9 | 1.8
SOT-23-6 | SM2612NSC | New |  | Vishay | SI3456DDV | N | Yes |  |  | 30 | 20 | 5.5 |  | 1.5 | 1.8 | 2.5 | 3 |  | 26.5 | 35 | [10 empty] | 330 | 60 | 35 | 7 | 10 |  |  | 1.2 | 1.7
SOT-23-6 | SM2614NSC | New |  | Vishay | SI3464DV | N | Yes |  |  | 20 | 12 | 6.6 |  | 0.5 | 0.75 | 1 | 2 |  |  | 20 | [7 empty] | 26 | 41 |  | 536 | 96 | 78 |  |  | 6 |  | 0.8 | 1.7
SOT-23-6 | SM2630DSC | New |  |  |  | Dual N | Yes |  |  | 30 | 20 | 4 |  | 1.3 | 1.8 | 2.5 | 2.3 |  | 39 | 68 | [10 empty] | 215 | 37 | 28 | 5.8 |  | 3 |  | 1.1 | 1.5
SOT-23-6 | SM2640NHC | New |  |  |  | N | Yes |  |  | 40 | 20 | 8.3 |  | 1.4 | 1.7 | 2.5 | 1 |  | 11.5 | 15.5 | [10 empty] | 770 | 230 | 30 | 12.2 |  | 5.7 |  | 2.1 | 1.7
SOT-23-6 | SM2660NSC | New |  | Onsemi Toshiba | CPH6444 TPC6010 | N | Yes |  |  | 60 | 20 | 5 |  | 1 | 2 | 3 | 2.8 |  | 48 | 59 | [10 empty] | 540 | 56 | 26 | 11.5 | 16 | 5.5 |  | 2.3 | 2.2
SOT-23-6 | SM2670NSC | New |  |  |  | N |  |  |  | 100 | 20 | 2.6 |  | 1 | 2 | 3 | 2.5 |  | 156 | 176 | [10 empty] | 440 | 30 | 16 | 10 | 14 | 4.8 |  | 1.8 | 1.9
SOT-23-6 | SM2671NHC | New |  |  |  | N | Yes |  |  | 100 | 20 | 3.5 |  | 2 | 3 | 4 | 1.5 |  | 55 | [11 empty] | 350 | 120 | 11 | 7.5 | 11 |  |  | 2.2 | 1.6
SOT-23-6 | SM2690NSC | New |  | Fairchild Vishay | FDC2512 SI3440DV | N | Yes |  |  | 150 | 25 | 1.6 |  | 2 | 3 | 4 | 4 |  | 360 | [11 empty] | 280 | 27 | 9 | 6 | 9 |  |  | 2 | 1.4
SOT-23-6 | SM2691PSC | Engineer sample |  | Vishay | SI3437DV | P | Yes |  |  | -150 | 25 | -3 |  | -2 | -3 | -4 | 8.5 |  | 750 | [11 empty] | 475 | 36 | 20 | 11 | 16 |  |  | 2.6 | 3.2
SOT-23-6 | SM2692NSC | New |  | Fairchild | FDC2612 | N | Yes |  |  | 200 | 25 | 1.2 |  | 3 | 4 | 5 | 4 |  | 700 | [11 empty] | 280 | 25 | 8.5 | 6 | 9 |  |  | 2 | 1.5
SOT-23-6 | SM2601PSC | Full Production |  | Fairchild Vishay | FDC638P SI3447CDV | P |  |  |  | -20 | 12 | 7.3 |  | -0.5 | -0.7 | -1 | 6 |  |  | 26 | [7 empty] | 38 | 58 |  | 1155 | 205 | 165 |  |  | 13.3 |  | 1.6 | 4.5
SOT-23-6 | SM2603PSC | EOL | SM2613PSC | Onsemi IR Fairchild Vishay | NTGS3443T1 IRLMS6802 FDC638APZ Si3443CDV | P |  |  |  | -20 | 12 | -4.3 |  | -0.5 | -0.75 | -1 | 6 |  |  | 48 | [7 empty] | 68 | 100 |  | 1000 | 120 | 100 |  |  | 8.8 |  | 1.8 | 2.2
SOT-23-6 | SM2605PSC | Full Production |  |  |  | P |  |  |  | -30 | 20 | -7.5 |  | -1.3 | -1.8 | -2.3 | 7 |  | 30 | 45 | [10 empty] | 840 | 150 | 110 | 18 |  |  |  | 3 | 4
SOT-23-6 | SM2606PSC | New |  |  |  | P |  |  |  | -30 | 20 | -7 |  | -1.3 | -1.8 | -2.3 | 8 |  | 32 | 47 | [10 empty] | 840 | 150 | 110 | 18 |  | 8.5 |  | 2.8 | 3.4
SOT-23-6 | APM2605C | EOL | SM2605PSC | AOS | AO6405 | P |  |  |  | -30 | 25 |  | -4.5 | -1 | -1.8 | -2.5 |  |  | 52 | 78 | [10 empty] | 800 | 130 | 75 |  | 18 |  |  | 2 | 3
SOT-23-6 | APM2607C | Not for new designs | SM2609PSC |  |  | P |  |  |  | -30 | 20 |  | -3 | -1 | -1.5 | -2 | 13 |  |  | 120 | [7 empty] | 170 |  |  | 550 | 115 | 80 |  | 4.5 |  |  | 1.9 | 1.1
SOT-23-6 | SM2609PSC | Full Production |  |  |  | P |  |  |  | -30 | 20 | -4 |  | -1.3 | -1.8 | -2.3 | 4.8 |  | 85 | 135 | [10 empty] | 250 | 43 | 35 | 6.8 |  |  |  | 1.1 | 1.5
SOT-23-6 | SM2613PSC | Full Production |  |  |  | P |  |  |  | -20 | 12 | -5.6 |  | -0.5 | -0.7 | -1 | 3.6 |  |  | 45 | [7 empty] | 66 | 104 |  | 590 | 122 | 92 |  |  | 6.8 |  | 0.8 | 2.5
SOT-23-6 | SM2617PSC | New |  |  |  | P |  |  |  | -20 | 12 | -4.4 |  | -0.5 | -0.7 | -1 | 4 |  |  | 71 | [6 empty] | 104 | 110 | 193 |  | 357 | 72 | 61 |  |  | 5.2 |  | 0.7 | 1.8
SOT-23-6 | SM2621PSC | Full Production |  |  |  | P |  |  |  | -30 | 12 | -5.1 |  | -0.5 | -0.9 | -1.3 | 3.6 |  | 54 | 65 | [7 empty] | 92 |  |  | 573 | 74 | 53 | 13.6 |  |  |  | 1.2 | 2
SOT-23-6 | SM2622BSC | New |  |  |  | Dual P | Yes |  |  | -20 | 12 | -3.1 |  | -0.5 | -0.7 | -1 | 12 |  |  | 75 | [7 empty] | 115 | 180 |  | 365 | 80 | 66 |  |  | 4.7 |  | 0.5 | 1.8
SOT-23-6 | SM2661PSC | New |  | Fairchild | FDC5614P | P | Yes |  |  | -60 | 20 | -2.9 |  | -1 | -2 | -3 | 11 |  | 135 | 180 | [10 empty] | 430 | 41 | 25 | 11 | 15.4 | 5.4 |  | 1.4 | 2.4
SOT-23-6 | SM2607CSC | New |  | APEC | AP2531GY | N+P | Yes |  |  | 20 | 12 | 5 |  | 0.5 | 0.7 | 1 | 2.2 |  |  | 38 | [7 empty] | 54 | 85 |  | 275 | 70 | 60 | 9 |  | 4.5 |  | 0.3 | 2
SOT-23-6 | SM2607CSC | New |  | APEC | AP2531GY | N+P | Yes |  |  | -20 | 12 | -3.3 |  | -0.5 | -0.7 | -1 | 10 |  |  | 85 | [7 empty] | 120 | 210 |  | 365 | 75 | 60 | 9.2 |  | 4.5 |  | 0.7 | 1.8
SOT-23-6 | SM2620CSC | New |  |  |  | N+P | Yes |  |  | 30 | 20 | 4.9 |  | 1.3 | 1.8 | 2.5 | 2.3 |  | 39 | 68 | [10 empty] | 215 | 37 | 28 | 5.8 |  | 3 |  | 1.1 | 1.5
SOT-23-6 | SM2620CSC | New |  |  |  | N+P | Yes |  |  | -30 | 20 | -3 |  | -1.3 | -1.8 | -2.5 | 7 |  | 100 | 170 | [10 empty] | 229 | 42 | 33 | 6.5 |  | 3.3 |  | 1.1 | 1.1
SOT-23-6 | SM2700CSC | EOL |  |  |  | N+P | Yes |  |  | 20 | 10 | 2 |  | 0.5 | 0.7 | 1 |  |  |  | 150 | [7 empty] | 230 | 450 |  | 115 | 40 | 25 |  |  | 1.8 | 2.5 | 0.3 | 0.7
SOT-23-6 | SM2700CSC | EOL |  |  |  | N+P | Yes |  |  | -20 | 10 | -1.4 |  | -0.5 | -0.7 | -1 |  |  |  | 320 | [7 empty] | 550 | 900 |  | 140 | 45 | 30 |  |  | 2.2 | 3.1 | 0.3 | 0.7
SOT-23-6 | APM2700AC | EOL |  |  |  | N+P | Yes |  |  | 20 | 10 |  | 2 | 0.5 | 0.7 | 1 |  |  |  | 150 | [7 empty] | 230 | 450 |  | 115 | 40 | 25 |  |  |  | 2.5 | 0.3 | 0.7
SOT-23-6 | APM2700AC | EOL |  |  |  | N+P | Yes |  |  | -20 | 10 |  | -1.4 | -0.5 | -0.7 | -1 |  |  |  | 320 | [7 empty] | 550 | 900 |  | 140 | 45 | 30 |  |  |  | 3.1 | 0.3 | 0.7
SOT-23-6 | APM2701AC | Full Production |  | AOS Onsemi Fairchild | AO6604 NTGD3149CT1G FDC6327C | N+P | Yes |  |  | 20 | 12 |  | 3 | 0.5 | 0.7 | 1 |  |  |  | 65 | [7 empty] | 90 |  |  | 300 | 70 | 50 |  |  |  | 6 | 0.4 | 1.7
SOT-23-6 | APM2701AC | Full Production |  | AOS Onsemi Fairchild | AO6604 NTGD3149CT1G FDC6327C | N+P | Yes |  |  | -20 | 12 |  | -2 | -0.5 | -0.7 | -1 |  |  |  | 120 | [7 empty] | 180 |  |  | 375 | 70 | 50 |  |  |  | 6 | 0.6 | 1.3
SOT-23-6 | APM2706C | Not for new designs | SM2620CSC |  |  | N+P | Yes |  |  | -30 | 20 |  | -2.2 | -1.3 | -1.8 | -2.5 |  |  | 125 | 220 | [10 empty] | 330 | 50 | 30 |  | 9 |  |  | 1.3 | 1.3
SOT-23N | SM2300NSAN | Full Production |  |  |  | N |  |  |  | 20 | 8 |  | 4 | 0.5 | 0.7 | 1 | 1.2 |  |  | 40 | [7 empty] | 55 | 85 |  | 455 | 70 | 58 |  |  | 6 | 8.5 | 0.6 | 1.7
SOT-23N | SM2326NSAN | New |  |  |  | N |  |  |  | 20 | 8 | 3 |  | 0.5 | 0.7 | 1 |  |  |  | 70 | [7 empty] | 90 | 110 |  | 300 | 53 | 47 |  |  | 5 |  | 0.5 | 1.7
SOT-23N | SM2404NSAN | New |  |  |  | N |  |  |  | 30 | 20 | 5.1 |  | 1.3 | 1.8 | 2.5 | 1.5 |  | 26.5 | 36.5 | [10 empty] | 410 | 70 | 41 | 8 |  | 4 |  | 1.5 | 1.5
SOT-23N | SM2406NSAN | New |  |  |  | N | Yes |  |  | 30 | 12 | 4 |  | 0.5 | 1 | 1.5 | 5.5 |  | 44 | 52 | [7 empty] | 75 |  |  | 280 | 39 | 30 | 7 |  |  |  | 0.7 | 1
SOT-23N | SM2408NSAN | New |  |  |  | N |  |  |  | 30 | 20 | 4.8 |  | 1.3 | 1.8 | 2.5 | 2.1 | 4.2 | 31.2 | 54.6 | [10 empty] | 235 | 41 | 32 | 6.2 | 8.7 | 3 |  | 1 | 1.3
SOT-23N | SM2414NSAN | New |  |  |  | N | Yes |  |  | 20 | 8 | 4.2 |  | 0.5 | 0.75 | 1 | 3.2 | 6.4 |  | 46 | [7 empty] | 58 | 81 |  | 226 | 43 | 28 | 6.4 | 9 | 3 |  | 0.22 | 0.8
SOT-23N | SM2416NSAN | New |  | NXP | NX3008NBK | N | Yes |  |  | 30 | 12 | 0.83 |  | 0.6 | 0.95 | 1.3 |  |  |  | 700 | [7 empty] | 1000 | 1600 |  | 28 | 8 | 3 |  |  | 0.74 | 1.04 | 0.44 | 0.1
SOT-23N | SM2418NSAN | EOL |  |  |  | N |  |  |  | 30 | 12 | 4.3 |  | 0.5 | 1 | 1.5 | 1.5 | 3 | 37.2 | 47 | [7 empty] | 85 |  |  | 300 | 35 | 28 | 9 | 11.7 | 4 |  | 0.5 | 1.6
SOT-23N | SM2420NSAN | New |  |  |  | N | Yes |  |  | 20 | 12 | 6.5 |  | 0.5 | 0.75 | 1 | 2 | 4 | 19.8 | 24 | [7 empty] | 33 | 60.8 |  | 460 | 86 | 75 | 12.8 | 17.9 | 6.3 |  | 0.35 | 2.7
SOT-23N | SM2424NSAN | New |  |  |  | N | Yes |  |  | 30 | 20 | 5.2 |  | 1 | 1.5 | 2 | 2.8 | 5.6 | 26.4 | 40.3 | [10 empty] | 325 | 51 | 40 | 7.8 | 10.9 | 3.8 |  | 1.2 | 1.6
SOT-23N | SM2430NSAN | New |  | APEC | AP2318GEN | N | Yes |  |  | 30 | 16 | 1.49 |  | 0.5 | 1.1 | 1.45 |  |  |  | 390 |  |  | 420 |  |  |  |  | 820 |  |  | 41 | 14 | 6 | 2.1 |  | 1 |  | 0.4 | 0.2
SOT-23N | SM2460NSAN | New |  |  |  | N |  |  |  | 60 | 20 | 2.4 |  | 1 | 2.3 | 3 | 2.5 |  | 104 | 130 | [10 empty] | 255 | 29 | 11 | 2.7 |  | 5.6 | 7.9 | 1.2 | 1
SOT-23N | SM7002NSAN | New |  | Renesas | QN7002 | N | Yes |  |  | 60 | 20 | 0.45 |  | 1 | 2 | 2.5 |  |  | 2200 | 2600 | [10 empty] | 24 | 5.5 | 2.5 | 1.6 | 2.3 |  |  | 0.6 | 0.1
SOT-23N | SM2405PSAN | New |  |  |  | P |  |  |  | -20 | 12 | -4.6 |  | -0.5 | -0.75 | -1 | 5.3 |  |  | 39 | 57 | [9 empty] | 710 | 140 | 120 |  |  | 8.6 | 12 | 1.5 | 2.8
SOT-23N | SM2407PSAN | New |  |  |  | P |  |  |  | -20 | 12 | -5.4 |  | -0.5 | 0.75 | -1 | 5.3 |  |  | 28 | 39 | [9 empty] | 1140 | 200 | 160 |  |  | 13 | 17 | 2 | 4.4
SOT-23N | SM2411PSAN | Engineer sample |  |  |  | P |  |  |  | -30 | 25 | -4.7 |  | -1.3 | -1.8 | -2.3 | 6.2 |  | 35 | 63 | [10 empty] | 610 | 110 | 90 | 13 | 19 | 6.9 | 10 | 2.2 | 3.1
SOT-23N | SM2413PSAN | New |  |  |  | P |  |  |  | -20 | 12 | -3.5 |  | -0.5 | -0.7 | -1 | 4.2 |  |  | 73 | [7 empty] | 110 | 193 |  | 357 | 72 | 61 |  |  | 5.2 |  | 0.7 | 1.8
SOT-23N | SM2319PSAN | Full Production |  | Vishay | SI2319CDS | P |  |  |  | -40 | 20 |  | -3 | -1.3 | -1.9 | -2.5 |  |  | 80 | 120 | [10 empty] | 360 | 58 | 40 | 8.3 |  |  |  | 1.7 | 1.9
SOT-23N | SM2403PSAN | New |  |  |  | P | Yes |  |  | -20 | 12 | -3.7 |  | -0.5 | -0.7 | -1 | 10 | 20 |  | 69 | [7 empty] | 103 | 165 |  | 360 | 84 | 70 |  |  | 4.8 |  | 0.5 | 2.1
SOT-23N | SM2409PSAN | New |  |  |  | P |  |  |  | -30 | 20 | -3 |  | -1.3 | -1.8 | -2.3 |  |  | 82 | 135 | [10 empty] | 255 | 52 | 43 | 7.2 | 10.1 | 3.6 |  | 1.1 | 1.6
SOT-23N | SM2421PSAN | Full Production |  |  |  | P |  |  |  | -30 | 12 | -4.8 |  | -0.5 | -0.9 | -1.3 | 3.6 |  | 56 | 68 | [7 empty] | 94 |  |  | 573 | 74 | 53 | 13.6 |  |  |  | 1.2 | 2
SOT-23N | SM2423PSAN | New |  |  |  | P | Yes |  |  | -30 | 20 | -2.8 |  | -1.3 | -1.8 | -2.3 |  |  | 95 | 155 | [10 empty] | 220 | 53 | 44 | 6.7 | 9.4 | 3.3 |  | 1 | 1.6
SOT-23N | SM2425PSAN | New |  |  |  | P | Yes |  |  | -30 | 20 | -3.7 |  | -1.3 | -1.8 | -2.3 | 5.5 |  | 64 | 96 | [10 empty] | 406 | 67 | 58 | 11.3 |  |  |  | 0.9 | 3.7
SOT-23N | SM2431PSAN | New |  |  |  | P | Yes |  |  | -20 | 12 | -4.1 |  | -0.5 | -0.75 | -1 | 7.3 | 14.6 |  | 52 | [7 empty] | 77 | 126 |  | 520 | 104 | 90 |  |  | 6.5 |  | 1 | 2.3
SOT-223 | SM1A08NSV | Full Production |  |  |  | N |  |  |  | 100 | 25 | 8 |  | 2 | 3 | 4 | 1 |  | 29 |  | 32 | [9 empty] | 2000 | 150 | 80 | 38 | 50 |  |  | 9 | 9
SOT-223 | SM1A11NSV | New |  |  |  | N |  |  |  | 100 | 25 | 6 |  | 2 | 3 | 4 | 2.5 |  | 45 | [11 empty] | 1160 | 90 | 45 | 23 | 33 |  |  | 6 | 5.5
SOT-223 | SM1A20NSV | New |  |  |  | N |  |  |  | 100 | 20 | 8 |  | 1 | 2 | 3 | 1 |  | 29 | 33 | [10 empty] | 2400 | 150 | 85 | 50 | 65 | 23 |  | 9 | 9
SOT-223 | SM1A23NSV | New |  |  |  | N | Yes |  |  | 100 | 20 | 4.2 |  | 1 | 2 | 3 | 2.5 |  | 100 | 110 | [10 empty] | 740 | 47 | 25 | 16 | 23 | 7.6 |  | 2.5 | 3
SOT-223 | SM1A25NSV | New |  |  |  | N | Yes |  |  | 100 | 20 | 3.3 |  | 1 | 2 | 3 | 2.5 |  | 162 | 180 | [10 empty] | 440 | 30 | 16 | 10 | 14 | 4.8 |  | 1.8 | 1.9
SOT-223 | SM1105NSV | Not for new designs | SM1A23NSV |  |  | N | Yes |  |  | 100 | 20 | 3.5 |  | 1.5 | 2 | 2.5 |  |  | 105 | 175 | [10 empty] | 900 | 65 | 35 | 21 |  |  |  | 5 | 6
SOT-223 | SM1F15NSV | New |  | DIODES | DMN15H310SE | N | Yes |  |  | 150 | 20 | 2.5 |  | 1 | 2 | 3 | 3 |  | 234 | 260 | [10 empty] | 735 | 40 | 13 | 13.2 | 18.5 | 6.3 |  | 0.4 | 1.9
SOT-223 | SM2A04NSV | Full Production |  |  |  | N |  |  |  | 200 | 25 |  | 1.9 | 2 | 3 | 4 | 3 |  | 400 | [11 empty] | 500 | 41 | 16 |  | 14 |  |  | 2.6 | 2.5
SOT-223 | SM2F17NSV | Engineer sample |  |  |  | N | Yes |  |  | 250 | 20 | 1 |  | 1 | 2 | 3 | 3.5 |  | 660 | 740 | [10 empty] | 660 | 30 | 10 | 14 | 20 | 7 |  | 2.3 | 2.6
SOT-223 | SM2054NSV | New |  |  |  | N | Yes |  |  | 20 | 12 | 7.5 |  | 0.5 | 0.75 | 1 | 1.7 |  | 23.5 | 27 | [7 empty] | 42 |  |  | 400 | 85 | 75 | 11.5 | 15 | 5.5 |  | 0.3 | 2.6
SOT-223 | SM3023NSV | New |  |  |  | N |  |  |  | 30 | 20 | 9.2 |  | 1 | 1.7 | 2.25 | 0.78 |  | 15 | 19.5 | [10 empty] | 1075 | 145 | 100 | 19.5 | 26 | 9 |  | 3.6 | 3
SOT-223 | SM1A16PSV | Full Production |  |  |  | P | Yes |  |  | -100 | 20 |  | -2.5 | -1 |  | -3 |  |  | 205 | 260 | [10 empty] | 1050 | 65 | 35 | 20 |  |  |  | 3.3 | 3.3
SOT-223 | SM4050PSV | EOL |  | Niko | P9006EL | P |  |  |  | -40 | 20 | -6.2 |  | -1.5 | -2 | -2.5 | 6.5 |  | 45 | 68 | [10 empty] | 1100 | 153 | 88 | 20 |  |  |  | 4 | 3
SOT-223 | SM2A18NSV | New |  |  |  | N | Yes |  |  | 200 | 20 | 1.1 |  | 1 | 2 | 3 | 3.7 |  | 1140 | 1300 | [10 empty] | 250 | 16 | 4 | 5.3 | 7.5 | 2.5 |  | 1.1 | 0.7
SOT-223 | SM6109NSV | New |  |  |  | N | Yes |  |  | 60 | 20 | 4.2 |  | 1 | 2 | 3 | 2.8 |  | 51 | 60 | [10 empty] | 540 | 56 | 26 | 11 | 15.4 | 5.4 |  | 1.9 | 1.8
SOT-223 | SM6110NSV | New |  |  |  | N |  |  |  | 60 | 20 | 2.9 |  | 1 | 2.3 | 3 | 2.5 |  | 104 | 130 | [10 empty] | 250 | 36 | 21 | 6 | 8.4 | 2.9 |  | 1.2 | 1
SOT-223 | SM7A23NSVA | Engineer sample |  |  |  | N |  |  |  | 700 | 30 |  | 5.5 | 2.5 | 3.5 | 4.5 | 2.7 |  | 1100 | [11 empty] | 330 | 160 | 5 | 14.3 | 18.6 |  |  | 2.9 | 7
SOT-363 | SM1600DSCS | New |  | ROHM | UM6K1N | Dual N | Yes |  |  | 30 | 20 | 0.31 |  | 0.8 | 1.1 | 1.5 |  |  | 800 | 1100 | [7 empty] | 2100 |  |  | 23 | 5 | 2 | 1.6 |  | 0.7 |  | 0.54 | 0.03
SOT-363 | SM1620CSCS | New |  | Onsemi | NTJD4105CT1G | N+P | Yes |  |  | 20 | 12 | 0.91 |  | 0.5 | 0.9 | 1.3 |  |  |  | 240 | [7 empty] | 320 |  |  | 45 | 18 | 7 |  |  | 1 |  | 0.39 | 0.2
SOT-363 | SM1620CSCS | New |  | Onsemi | NTJD4105CT1G | N+P | Yes |  |  | -12 | 8 | -0.86 |  | -0.5 | -0.7 | -1 |  |  |  | 290 | [7 empty] | 400 | 530 |  | 106 | 44 | 16 |  |  | 2.2 |  | 0.3 | 0.5
SOT-363 | SM1621CSCS | New |  |  |  | N+P | Yes |  |  | 20 | 12 | 0.8 |  | 0.5 | 0.9 | 1.3 |  |  |  | 240 | [7 empty] | 320 |  |  | 45 | 18 | 7 |  |  | 1 | 1.4 | 0.4 | 0.2
SOT-363 | SM1621CSCS | New |  |  |  | N+P | Yes |  |  | -20 | 12 | -0.8 |  | -0.6 | -0.85 | -1.1 |  |  |  | 240 | [7 empty] | 350 |  |  | 116 | 37 | 28 |  |  | 1.8 | 2.5 | 0.4 | 0.5
SOT-363 | SM1640BSCS | Engineer sample |  | Fairchild | FDG6306P | Dual P | Yes |  |  | -20 | 12 | -0.8 |  | -0.6 | -0.85 | -1.1 |  |  |  | 240 | [7 empty] | 350 |  |  | 116 | 37 | 28 |  |  | 1.8 | 2.5 | 0.4 | 0.5
SOT-363 | SM1660DSCS | New |  | NXP | 2N7002BKS | Dual N | Yes |  |  | 60 | 20 | 0.26 |  | 1 | 2 | 2.5 |  |  | 2200 | 2600 | [10 empty] | 24 | 5.5 | 2.5 | 1.6 | 2.3 |  |  | 0.6 | 0.1
SOT-363 | SM1691OSCS | New |  | DIODES | NMSD200B01 | N | Yes | Yes |  | 60 | 20 | 0.26 |  | 1 | 2 | 2.5 |  |  | 2200 | 2600 | [10 empty] | 24 | 5.5 | 2.5 | 1.6 | 2.3 |  |  | 0.6 | 0.1
SOT-523 | SM1301NSSA | New |  | Rohm SeCoS | 2SK3019 SCG3019 | N | Yes |  |  | 30 | 20 | 0.8 |  | 0.8 | 1.1 | 1.5 |  |  | 800 | 1100 | [7 empty] | 2100 |  |  | 23 | 5 | 2 | 1.6 |  | 0.7 |  | 0.54 | 0.03
SOT-563 | SM1501GSQH | New |  | Onsemi | NTZD3154N | Dual N | Yes |  |  | 20 | 12 |  | 0.55 | 0.6 | 0.95 | 1.3 |  |  |  | 800 | [7 empty] | 1100 | 1450 |  | 28 | 8 | 3 |  |  | 0.74 | 1.04 | 0.44 | 0.1
SOT-563 | SM1502CSQH | New |  |  |  | N+P | Yes |  |  | 20 | 8 | 1.1 |  | 0.4 | 0.75 | 1.1 |  |  |  | 195 | [7 empty] | 257 | 363 |  | 43 | 15 | 5 |  |  | 1.1 |  | 0.24 | 0.18
SOT-563 | SM1502CSQH | New |  |  |  | N+P | Yes |  |  | -20 | 12 | -0.68 |  | -0.4 | -0.75 | -1.1 |  |  |  | 500 | [7 empty] | 810 | 900 |  | 46 | 21 | 11 |  |  | 1.1 |  | 0.3 | 0.25
SOT-563 | SM1503BSQH | New |  | Onsemi | NTZD3152P | Dual P | Yes |  |  | -20 | 12 | -0.68 |  | -0.4 | -0.75 | -1.1 |  |  |  | 500 | [7 empty] | 810 | 1350 |  | 46 | 21 | 11 |  |  | 1.1 |  | 0.3 | 0.25
SOT-723 | SM1200NSAS | New |  | TIPTEK | M2N7002WTK | N | Yes |  |  | 60 | 20 | 0.2 |  | 1 | 2 | 2.5 |  |  | 2200 | 2600 | [10 empty] | 24 | 5.5 | 2.5 | 1.6 | 2.3 |  |  | 0.6 | 0.1
SOT-723 | SM1201PSAS | New |  |  |  | P | Yes |  |  | -20 | 12 | -0.4 |  | -0.4 | -0.75 | -1.1 |  |  |  | 525 | [7 empty] | 810 | 1350 |  | 46 | 21 | 11 |  |  | 1.1 |  | 0.3 | 0.25
SOT-723 | SM1202NSAS | New |  | Toshiba | SSM3K37MFV | N | Yes |  |  | 30 | 12 | 0.35 |  | 0.6 | 0.95 | 1.3 |  |  |  | 700 | [7 empty] | 1000 | 1600 | 5000 | 28 | 8 | 3 |  |  | 0.74 | 1.04 | 0.44 | 0.1
TSSOP-8 | SM8205AO | Full Production |  |  |  | Dual N |  |  |  | 18 | 10 |  | 6 | 0.5 | 0.7 | 1.5 | 2.5 |  |  | 24.5 | [7 empty] | 45 |  |  | 500 | 86 | 74 |  |  | 9 | 13 | 1.5 | 3.2
TSSOP-8 | SM9989DSO | New |  | AOS | AO8814 | Dual N | Yes |  |  | 20 | 12 | 7.5 |  | 0.5 | 0.7 | 1 | 8 |  |  | 14.5 |  |  | 15.5 |  |  | 17 |  | 20 |  |  | 892 | 148 | 119 |  |  | 9.8 | 12.8 | 0.5 | 3.6
TSSOP-8 | SM9994DSO | New |  |  |  | Dual N | Yes |  |  | 20 | 12 | 9 |  | 0.5 | 0.7 | 1 | 1.5 |  |  | 9.5 |  |  | 10 | 10.5 |  | 11.5 |  | 13 |  |  | 2000 | 370 | 350 |  |  | 27 |  | 2.5 | 11.8
TDFN2*5 | APM9988QB | Full Production |  | AOS | AON5208B | Dual N | Yes |  |  | 20 | 12 |  | 8 | 0.5 | 0.7 | 1 | 4 |  |  | 17.5 | [7 empty] | 27.5 |  |  | 950 | 175 | 150 |  |  | 13.5 |  | 1.5 | 4.5
DFN2*5-6 | SM9989DSQG | Full Production |  |  |  | Dual N | Yes |  |  | 20 | 12 | 12.4 |  | 0.5 | 0.7 | 1 | 4 |  |  | 15 | [7 empty] | 22 |  |  | 1045 | 170 | 145 |  |  | 14.7 | 21 | 2 | 4.4
DFN2*5-6 | SM9992DSQG | New |  |  |  | Dual N | Yes |  |  | 20 | 12 | 12 |  | 0.5 | 0.7 | 1 | 1.5 |  |  | 8.1 |  |  | 8.5 | 8.8 |  | 9.2 |  | 11 |  |  | 2000 | 370 | 350 |  |  | 24 |  | 1.7 | 10
TO-263-2 | SM1A00NSG | New |  |  |  | N |  |  |  | 100 | 25 | 14.5 | 180 | 2 | 3 | 4 | 1 |  | 4 | [11 empty] | 9550 | 980 | 595 | 215 | 300 |  |  | 61 | 62
TO-263-2 | SM1A50NHG | New |  | AOS Onsemi | AOB290 NDBA180N10B | N |  |  |  | 100 | 20 | 19.3 | 200 | 2 | 3 | 4 | 1 |  | 3.2 | [11 empty] | 6500 | 3130 | 100 | 130 | 182 |  |  | 40 | 30
TO-263-2 | SM1A52NHG | New |  |  |  | N |  |  |  | 100 | 20 | 16.6 | 120 | 2 | 3 | 4 | 1 |  | 4.3 | [11 empty] | 4700 | 815 | 80 | 72 | 100 |  |  | 27 | 16
TO-263-2 | SM1A54NHG | New |  | IR | IRFZ44NSPBF | N |  |  |  | 100 | 20 | 50 | 8.9 | 2 | 3 | 4 | 1 |  | 15.6 | [11 empty] | 1130 | 400 | 32 | 20 | 28 |  |  | 7 | 5
TO-263-2 | SM1A57NHG | New |  |  |  | N |  |  |  | 100 | 20 | 16.1 | 120 | 2 | 3 | 4 | 2 |  | 4.8 | [11 empty] | 4600 | 720 | 50 | 77 | 108 |  |  | 20 | 18
TO-263-2 | SM1F04NSG | New |  | IR | IRFB4321 | N |  |  |  | 150 | 30 | 8.6 | 86 | 3 | 4 | 5 | 1 |  | 13.5 | [11 empty] | 5800 | 520 | 90 | 83 | 116 |  |  | 34 | 18
TO-263-2 | SM1F50NHG | Engineer sample |  |  |  | N |  |  |  | 150 | 20 | 13.7 | 153 | 2 | 3 | 4 | 2 |  | 5.8 | [11 empty] | 7700 | 585 | 50 | 115 | 160 |  |  | 38 | 24
TO-263-2 | SM2A11NSG | New |  |  |  | N |  |  |  | 200 | 25 | 6 | 58 | 2 | 3 | 4 | 1 |  | 26.5 | [11 empty] | 6800 | 230 | 90 | 110 | 154 |  |  | 33 | 23
TO-263-2 | SM4020NHG | Engineer sample |  |  |  | N |  |  |  | 40 | 20 | 29 | 120 | 2 | 3 | 4 | 0.8 |  | 1.7 | [11 empty] | 10555 | 3900 | 235 | 178 | 249 |  |  | 52 | 32
TO-263-2 | SM4030NHG | Engineer sample |  | IR | IRFS7430-7ppbf | N |  |  |  | 40 | 20 | 33 | 120 | 2 | 3 | 4 | 2.5 |  | 1.3 |  | 1.6 | [9 empty] | 15158 | 4004 | 500 | 197 | 275.8 |  |  | 70 | 19
TO-263-2 | SM6033NSG | New |  |  |  | N |  |  |  | 60 | 25 | 19 | 200 | 2 | 3 | 4 | 1.4 |  | 3.4 | [11 empty] | 4850 | 1100 | 260 | 90 | 130 |  |  | 23 | 21
TO-263-2 | SM7507NSG | New |  | APEC | AP96T07GS-HF | N |  |  |  | 75 | 25 | 17 | 170 | 2 | 3 | 4 | 1.2 |  | 4.3 | [11 empty] | 5200 | 930 | 255 | 94 | 132 |  |  | 27 | 23
TO-263-2 | SM7509NSG | New |  |  |  | N |  |  |  | 75 | 25 | 12.5 | 100 | 2 | 3 | 4 | 1 |  | 7.2 | [11 empty] | 3500 | 425 | 210 | 66 | 93 |  |  | 19 | 18
TO-263-2 | SM6032NSG | New |  | IR | IRFS3006Pbf | N |  |  |  | 60 | 25 | 23 | 260 | 2 | 3 | 4 | 1 |  | 2.4 | [11 empty] | 9000 | 1525 | 710 | 172 | 240 |  |  | 40 | 55
TO-263-2 | SM6162NHG | New |  |  |  | N |  |  |  | 60 | 20 | 17 | 80 | 1 | 2 | 3 | 1 |  | 4.1 | 5.9 | [10 empty] | 3565 | 700 | 100 | 53 | 74 | 24 |  | 13.7 | 6.4
TO-263-2 | SM6163NHG | New |  |  |  | N |  |  |  | 60 | 20 | 16 | 80 | 1 | 2 | 3 | 1 |  | 5.4 | 7.5 | [10 empty] | 2380 | 450 | 65 | 37 | 52 | 17 |  | 9.1 | 5
TO-263-6 | SM7503NSG6 | Engineer sample |  |  |  | N |  |  |  | 75 | 25 | 24.6 | 275 | 2 | 3 | 4 | 1 |  | 2.1 | [11 empty] | 10000 | 1300 | 700 | 190 | 266 |  |  | 53 | 45
TO-LL | SM1A52NHL | New |  |  |  | N |  |  |  | 100 | 20 | 17.6 | 160 | 2 | 3 | 4 | 1 |  | 3.9 | [11 empty] | 4700 | 815 | 80 | 74 | 104 |  |  | 29 | 17
TO-LL | SM1A57NHL | New |  |  |  | N |  |  |  | 100 | 20 | 17.2 | 150 | 2 | 3 | 4 | 2 |  | 4.2 | [11 empty] | 4600 | 720 | 50 | 72 | 101 |  |  | 25 | 15
TO-LL | SM1A71NHL | New |  | Infineon | IAUT300N10S5N015 | N |  |  |  | 100 | 20 | 23.2 | 260 | 2 | 3 | 4 | 2 |  | 2.2 | [11 empty] | 8900 | 1480 | 100 | 130 | 182 |  |  | 50 | 27
TO-LL | SM1F50NHL | Engineer sample |  |  |  | N |  |  |  | 150 | 20 | 14.7 | 165 | 2 | 3 | 4 | 2 |  | 5.2 | [11 empty] | 7700 | 585 | 50 | 115 | 160 |  |  | 42 | 21
TO-LL | SM4020NHL | Engineer sample |  |  |  | N |  |  |  | 40 | 20 | 51 | 510 | 2 | 3 | 4 | 1 |  | 0.66 |  | 1.1 | [9 empty] | 12450 | 3330 | 346 | 170 |  |  |  | 62 | 20
TO-LL | SM7504NSL | Engineer sample |  | Infineon | IAUT300N08S5N012 | N |  |  |  | 75 | 25 | 27 | 310 | 2 | 3 | 4 | 3 |  | 1.6 |  | 2 | [9 empty] | 12000 | 1250 | 520 | 216 | 302 |  |  | 52 | 62
TO-LLA | SM1A70NHL | Engineer sample |  |  |  | N |  |  |  | 100 | 20 | 26.3 | 300 | 2 | 3 | 4 | 2 |  | 1.8 | [11 empty] | 8900 | 1480 | 100 | 130 | 182 |  |  | 50 | 27
TO-LLA | SM7505NSL | Engineer sample |  |  |  | N |  |  |  | 75 | 25 | 29 | 325 | 2 | 3 | 4 | 3 |  | 1.3 |  | 1.7 | [9 empty] | 12000 | 1250 | 520 | 212 | 297 |  |  | 57 | 60
SOT-89 | SM1A23NSD | New |  |  |  | N | Yes |  |  | 100 | 20 | 4.2 |  | 1 | 2 | 3 | 2.5 |  | 100 | 110 | [10 empty] | 740 | 45 | 24 | 16 | 23 | 7.7 |  | 2.5 | 3
SOT-89 | SM1A25NSD | New |  |  |  | N | Yes |  |  | 100 | 20 | 2.2 |  | 1 | 2 | 3 | 2.5 |  | 162 | 180 | [10 empty] | 440 | 30 | 16 | 9.8 | 13.5 | 4.7 |  | 1.6 | 1.8
SOT-89 | SM2004NSD | New |  | APEC | AP9452GG | N | Yes |  |  | 20 | 16 | 7 |  | 0.6 | 1.3 | 1.6 | 2.6 |  | 22 | 28 | [7 empty] | 54 |  |  | 360 | 80 | 55 | 8 | 10.5 | 3.6 |  | 0.7 | 1.5
SOT-89 | SM2054NSD | New |  |  |  | N | Yes |  |  | 20 | 12 | 7.5 |  | 0.5 | 0.75 | 1 | 1.7 |  | 21 | 23 | [7 empty] | 36 |  |  | 400 | 85 | 75 | 11.5 | 15 | 5.5 |  | 0.3 | 2.6
SOT-89 | SM3095PSD | Full Production |  | Niko | P0603LCG | P | Yes |  |  | -30 | 20 | -4.4 |  | -1 | -1.5 | -2 |  |  | 55 | 80 | [10 empty] | 642 | 76 | 66 | 13 |  |  |  | 1.3 | 3
SOT-89 | SM6109NSD | New |  |  |  | N | Yes |  |  | 60 | 20 | 4.2 |  | 1 | 2 | 3 | 2.8 |  | 51 | 60 | [10 empty] | 540 | 56 | 26 | 11.5 | 16.1 | 5.5 |  | 2 | 2
SOT-89 | SM6110NSD | New |  |  |  | N |  |  |  | 60 | 20 | 2.9 |  | 1 | 2.3 | 3 | 2.5 |  | 104 | 130 | [10 empty] | 250 | 36 | 21 | 5.8 | 8.1 | 2.8 |  | 1.2 | 1
TO-247 | SM1A00NSW | Engineer sample |  | IR | IRFP4110 | N |  |  |  | 100 | 25 | 18 | 180 | 2 | 3 | 4 | 1 |  | 4.2 | [11 empty] | 9550 | 980 | 595 | 215 | 300 |  |  | 61 | 62
TO-247 | SM1A50NHW | New |  |  |  | N |  |  |  | 100 | 20 | 19.9 | 220 | 2 | 3 | 4 | 1 |  | 3 | [11 empty] | 7300 | 1300 | 100 | 115 | 161 |  |  | 40 | 30
TO-247 | SM6020NSW | New |  | IR | IRFP064N | N |  |  |  | 63 | 25 |  | 80 | 2 | 3 | 4 | 1 |  | 4.5 | [11 empty] | 4450 | 675 | 310 | 84 | 110 |  |  | 23 | 23
TO-247 | SM7506NSW | New |  |  |  | N |  |  |  | 75 | 25 |  | 170 | 2 | 3 | 4 | 1.5 |  | 4.3 | [11 empty] | 3200 | 1100 | 450 | 100 | 150 |  |  | 19 | 30
TO-247 | SM8A03NSW | Engineer sample |  |  |  | N |  |  |  | 800 | 30 |  | 8 | 2.5 | 3.5 | 4.5 | 2.4 |  | 780 | [11 empty] | 1075 | 380 | 16 | 27.5 | 37 |  |  | 7 | 12
SC-70 | SM1402NSS | New |  | DIODES | DMN65D8LW | N | Yes |  |  | 60 | 20 | 0.4 |  | 1 | 2 | 2.5 |  |  | 2200 | 2600 | [10 empty] | 24 | 5.5 | 2.5 | 1.5 | 2.1 |  |  | 0.6 | 0.3
SC-70 | SM1401PSS | New |  | AOS | AO7407 | P | Yes |  |  | -20 | 12 | -3.3 |  | -0.5 | -0.75 | -1 | 10 | 20 |  | 78 | [7 empty] | 115 | 165 |  | 360 | 84 | 70 |  |  | 4.7 |  | 0.6 | 1.7
SC-70 | SM1403PSS | New |  | Analog Power | AM1321P | P |  |  |  | -20 | 12 | -2.8 |  | -0.5 | -0.7 | -1 | 4.2 |  |  | 75 | [7 empty] | 118 |  |  | 357 | 72 | 61 | 11 | 15.4 | 5.2 |  | 0.7 | 1.8
SC-70 | SM1404NSS | New |  |  |  | N | Yes |  |  | 20 | 12 | 3.5 |  | 0.5 | 0.7 | 1 |  |  |  | 40 | [7 empty] | 57 | 113 |  | 286 | 60 | 50 |  |  | 4 | 5.2 | 0.3 | 1.5
DFN0.6x1 | SM1901PSQG | New |  |  |  | P | Yes |  |  | -20 | 12 | -1 |  | -0.4 | -0.75 | -1.1 |  |  |  | 525 | [7 empty] | 840 | 1450 |  | 46 | 21 | 11 |  |  | 1.1 |  | 0.35 | 0.26
DFN0.6x1 | SM1906NSQG | New |  | AOS | AON1606 | N | Yes |  |  | 20 | 8 | 1.8 |  | 0.4 | 0.75 | 1.1 |  |  |  | 195 | [7 empty] | 257 | 363 |  | 43 | 15 | 5 |  |  | 1.1 |  | 0.24 | 0.18
DFN22-8 | SM9990DSQG | New |  |  |  | Dual N | Yes |  |  | 20 | 12 |  | 6.2 | 0.5 | 0.7 | 1 | 5 | [5 empty] | 31 |  |  | 36 |  | 42 |  |  | 460 | 115 | 105 |  |  | 7.5 |  | 0.3 | 3.6
CSP | SM9982DSHA | Engineer sample |  | Onsemi | EFC4621R | Dual N | Yes |  |  | 24 | 12 |  | 10 | 0.5 | 0.9 | 1.3 |  |  |  | 17.5 |  |  | 18.2 | 19 |  | 20.6 |  | 23 |  |  | 2380 | 180 | 100 |  |  | 22.5 | 31.5 | 3.1 | 4.7

## IC Selecting Guide
Package | Sinopower P/N | Replacement Part | Cross Reference |  | VBIAS (μA) | ISD (μA) | Ioff (μA) | RON(mΩ) |  | VON(H) (V) | VON(L) (V) | ION (μA) | Web update
|  |  | Manufacturer | Part Number |  |  |  | VBIAS=5V | VBIAS=3.3V
[5 empty] | typ. | max. | max. | typ. | typ. | typ. | max. | max.
IC | SS1103 |  |  |  | 1 | 1 | 1 | 3.7 | 4.5 | 1.2 | 0.4 | 1 | X